## List1
Příloh č. 1 ZD - Podrobnosti předmětu plnění (specifikace a položkový výkaz)
Číslo položky | Název položky | Minimální parametry | Předpokládaný počet | Jednotková cena bez DPH (Kč) | Celková cena bez DPH (Kč) | Identifikace nabízeného zboží
1.1.1 | Stolní počítač | Provedení small form factor s možností umístění naležato i nastojato s vestavěným napájecím zdrojem min. 260W a s certifikací 80 Plus Platinum, rozměry max. 340 x 310 x 100 mm, s procesorem o výkonu PassMark CPU Mark minimálně 20000 bodů, operační pamětí minimálně 8GB DDR5 4800DIMM rozšiřitelná až na 128GB, min. 512GB M.2 2280 PCIe NVMe SSD - možnost rozšíření o 1x M.2 2280 PCIe NVMe SSD, 1x 3,5" HDD nebo 2x2,5" HDD, bez optické mechaniky DVD±RW, rozhraním vzadu minimálně 3x USB 2.0 + 3x USB 3.2 Gen1 a rozhraním vpředu min. 4x USB 3.2 Gen2 + 1x USB-C 3.2 Gen 2x2 Typ C + combo 3,5mm audio jack rozhraním, vestavěnou grafickou kartou s podporou DirectX 12 a výstupy 1x HDMI min. verze 2.0 , 2x DisplayPort min. verze 1.4, vestavěnou síťovou kartou s podporou 10/100/1000BaseT, možnost rozšíření o Wi-Fi 6 (802.11ax) a Bluetooth, podporou technologie zabezpečeného vzdáleného přístupu prostřednictvím datové sítě pro správu počítače před startem OS, USB klávesnicí s podporou české diakritiky, USB optickou myší, operačním systémem Windows 10 Professional v české verzi. Záruka minimálně 60 měsíců s garancí opravy u zákazníka provedné nejpozději následující pracovní den a s garancí výrobce o dodávce identického náhradního dílu po celou dobu záruky. | 70 | 0 | 0
1.1.2 | Stolní počítač výkonný | Provedení small form factor s možností umístění naležato i nastojato s vestavěným napájecím zdrojem min. 260W a s certifikací 80 Plus Platinum, rozměry max. 350 x 310 x 100 mm, s procesorem o výkonu PassMark CPU Mark minimálně 34000 bodů, operační pamětí minimálně 16GB DDR5 4800 DIMM rozšiřitelná až na 128GB, min. 512GB M.2 2280 PCIe NVMe SSD, možnost rozšíření o 1x M.2 2280 PCIe NVMe SSD, 1x 3,5" HDD nebo 2x 2,5" HDD, bez optické mechaniky DVD±RW, rozhraním vzadu minimálně 3x USB 2.0 + 3x USB 3.2 Gen1 a rozhraním vpředu min. 4x USB 3.2 Gen2 + 1x USB-C 3.2 Gen 2x2 Typ C + combo 3,5mm audio jack rozhraním, vestavěnou grafickou kartou s podporou DirectX 12 a výstupy 1x HDMI min. verze 2.0, 2x DisplayPort min. verze 1.4, vestavěnou síťovou kartou s podporou 10/100/1000BaseT, možnost rozšíření o Wi-Fi 6 (802.11ax) a Bluetooth, podporou technologie zabezpečeného vzdáleného přístupu prostřednictvím datové sítě pro správu počítače před startem OS, USB klávesnicí s podporou české diakritiky, USB optickou myší, operačním systémem Windows 10 Professional v české verzi. Záruka minimálně 60 měsíců s garancí opravy u zákazníka provedné nejpozději následující pracovní den a s garancí výrobce o dodávce identického náhradního dílu po celou dobu záruky. | 20 | 0 | 0
1.1.3 | Stolní počítač výkonný | Provedení tower s možností umístění naležato i nastojato s vestavěným napájecím zdrojem min. 550W a s certifikací 80 Plus Platinum, s procesorem o výkonu PassMark CPU Mark minimálně 31000 bodů, operační pamětí minimálně min. 16GB DDR5 4800 DIMM rozšiřitelná až na 128GB, min. 512GB M.2 2280 PCIe NVMe SSD, možnost rozšíření o 1x M.2 2280 PCIe NVMe SSD, 1x 3,5" HDD nebo 2x 2,5" HDD, bez optické mechaniky DVD±RW, sběrnice na základní desce min. 1x PCIe x16, 1x PCIe x4, 1x PCIe x1, 4x SATA, 3x M.2 (z toho 2 volné), rozhraním vzadu minimálně 3x USB 2.0 + 3x USB 3.2 Gen1 a rozhraním vpředu min. 4x USB 3.2 Gen2 + 1x USB-C 3.2 Gen 2x2 Typ C + combo 3,5mm audio jack rozhraním, vestavěnou grafickou kartou s podporou DirectX 12 a výstupy 1x HDMI min. verze 2.0, 2x DisplayPort min. verze 1.4, vestavěnou síťovou kartou s podporou 10/100/1000BaseT, možnost rozšíření o Wi-Fi 6 (802.11ax) a Bluetooth, podporou technologie zabezpečeného vzdáleného přístupu prostřednictvím datové sítě pro správu počítače před startem OS, USB klávesnicí s podporou české diakritiky, USB optickou myší, operačním systémem Windows 10 Professional v české verzi. Záruka minimálně 60 měsíců s garancí opravy u zákazníka provedné nejpozději následující pracovní den a s garancí výrobce o dodávce identického náhradního dílu po celou dobu záruky | 7 | 0 | 0
1.2. | Tenký klient | Provedení microdesktop s možností umístění naležato i nastojato, vestavěný procesor s výkonem PassMark CPU Mark min. 3000 bodů, vestavěná operační paměť s kapacitou minimálně 4 GB, rozhraní minimálně 3x USB 3.1, 2x USB 2.0, 1 x USB-C 3.1 vnitřní flash paměť minimálně 8GB, vestavěná grafická karta s akcelerací přehrávání videa (minimálně 2x DisplayPort min. verze 1.2), vestavěná zvuková karta, vestavěná síťová karta minimálně s podporou 10/100/1000BaseT. Požadované příslušenství tenkého klienta, USB klávesnice s podporou české diakritiky, USB optická myš, obojí v černém provedení, napájecí zdroj 230 V 50 Hz s pohyblivým napájecím kabelem. Funkční specifikace: zabudovaný prohlížeč WEB, podpora hostitelského prostředí Microsoft Remote Desktop Services (RDP a RemoteFX), podpora hostitelského prostředí Citrix ICA a HDX. Záruka minimálně 60 měsíců s opravou výměnou následující pracovní den. | 5 | 0 | 0
| Tenký klient s win 10 | Provedení microdesktop s možností umístění naležato i nastojato, vestavěný procesor s výkonem PassMark CPU Mark min. 3000 bodů, vestavěná operační paměť s kapacitou minimálně 4 GB, rozhraní minimálně 3x USB 3.1, 2x USB 2.0, 1 x USB-C 3.1 vnitřní disk s min. 32 GB eMMC flash pamětí, vestavěná grafická karta s akcelerací přehrávání videa (minimálně 2x DisplayPort min. verze 1.2 a 1x VGA), vestavěná zvuková karta, vestavěná síťová karta minimálně s podporou 10/100/1000BaseT. Operační systém kompatibilní s Windows 10 IoT Enterprise. Požadované příslušenství tenkého klienta, USB klávesnice s podporou české diakritiky, USB optická myš, obojí v černém provedení, napájecí zdroj 230 V 50 Hz s pohyblivým napájecím kabelem. Funkční specifikace: zabudovaný prohlížeč WEB, podpora hostitelského prostředí Microsoft Remote Desktop Services (RDP a RemoteFX), podpora hostitelského prostředí Citrix ICA a HDX. Záruka minimálně 60 měsíců s opravou výměnou následující pracovní den. | 2 | 0 | 0
| Variantně poptáváme jako rozšíření nebo změnu pro výše uvedenou specifikaci Tenký klient | držák pro umístění na monitor plně kompatibilní s tenklým klientem | 7 | 0 | 0
2.1. | Notebook 15 | Velikost 15.6" IPS s rozlišením 1920x1080, s procesorem o výkonu PassMark CPU Mark minimálně 11500 bodů, operační pamětí minimálně 8GB DDR4 3200, 2x SO DIMM slot, pevným diskem minimálně 250GB SSD NVMe, integrovanou grafickou kartou, rozhraním min. 3x USB-A 5Gbps, 1x USB-C Thunderbolt 4 , z toho min. 1x USB s rychlým nabíjením, výstupy 1x VGA nebo 1x DisplayPort min. verze 1.4 nebo 1xHDMI min. verze 2.0, vestavěnou síťovou kartou s podporou 10/100/1000BaseT, min. 1x audio-mikrofon jack, Bluetooth min. v5, WiFi 6, integrovaná webová kamera a mikrofon, podsvícená klávesnice se samostatnou numerickou klávesnicí odolná proti polití, TPM čip min. ve verzi 2.0, čtečka otisku prstu, integrovaný touchpad s podporou gest, min. 40Wh Li-ion baterie, operačním systémem Windows 10 Professional v české verzi. Záruka minimálně 36 měsíců s opravou u zákazníka následující pracovní den s garancí výrobce o dodávce identického náhradního dílu po celou dobu záruky. Hmotnost max. 1,8 kg. | 22 | 0 | 0
| Variantně poptáváme jako rozšíření nebo změnu pro výše uvedenou specifikaci Notebook 15 | integrovaný LTE Modem na SIM kartu | 2 | 0 | 0
|  | prodloužení záruky na minimálně 60 měsíců, s opravou u zákazníka následující pracovní den s garancí výrobce o dodávce identického náhradního dílu po celou dobu záruky | 3 | 0 | 0
2.2. | Notebook 15 výkonný | Velikost 15.6" IPS s rozlišením 1920x1080, s procesorem o výkonu PassMark CPU Mark minimálně 13300 bodů, operační pamětí minimálně 16GB DDR4 3200, 2x SO DIMM slot, pevným diskem minimálně 500GB SSD NVMe, rozhraním min. 3x USB-A 5Gbps, 1x USB-C Thunderbolt 4 , z toho min. 1x USB s rychlým nabíjením, výstupy 1x VGA nebo 1x DisplayPort min. verze 1.4 nebo 1xHDMI min. verze 2.0, vestavěnou síťovou kartou s podporou 10/100/1+C12000BaseT, min. 1x audio-mikrofon jack, čtečka karet Smart Card, Bluetooth min. v5, WiFi 6, integrovaná webová kamera a mikrofon, podsvícená numerická klávesnice odolná proti polití, TPM čip min. ve verzi 2.0, čtečka otisku prstu, integrovaný touchpad s podporou gest, min. 40Wh Li-ion baterie, operačním systémem Windows 10 Professional v české verzi. Záruka minimálně 36 měsíců s opravou u zákazníka následující pracovní den s garancí výrobce o dodávce identického náhradního dílu po celou dobu záruky. Hmotnost max. 1,8 kg. | 7 | 0 | 0
| Variantně poptáváme jako rozšíření nebo změnu pro výše uvedenou specifikaci Notebook 15 výkonný | integrovaný LTE Modem na SIM kartu | 1 | 0 | 0
|  | prodloužení záruky na minimálně 60 měsíců, s opravou u zákazníka následující pracovní den s garancí výrobce o dodávce identického náhradního dílu po celou dobu záruky | 1 | 0 | 0
2.3.1 | Tenký notebook 14 | Velikost displeje 14" IPS s rozlišením 1920x1800, s procesorem o výkonu PassMark CPU Mark minimálně 11500 bodů, tloušťka šasi max. 20 mm, celokovové šasi, operační paměť min. 8GB DDR4 3200 v prvním slotu, 2x SO DIMM slot, pevný disk min. 500GB SSD M.2 NVMe, integrovaná grafická karta, rozhraní min. 3x USB 3.2 Gen1 3.0, 1xUSB-C Thunderbolt 1xHDMI min. verze 2.0, 1x audio-mikrofon 3,5mm jack, vestavěnou síťovou kartou s podporou 10/100/1000BaseT, Bluetooth min. v5, WiFi 6, NFC, čtečka otisku prstu, integrovaná webová kamera a mikrofon, podsvícená klávesnice odolná proti polití, integrovaný touchpad s podporou gest, TPM čip min. ve verzi 2.0, s operačním systémem Windows 10 Professional v české verzi. Záruka minimálně 36 měsíců s opravou u zákazníka následující pracovní den s garancí výrobce o dodávce identického náhradního dílu po celou dobu záruky. Hmotnost max. 1,4kg. | 3 | 0 | 0
| Variantně poptáváme jako rozšíření nebo změnu pro výše uvedenou specifikaci tenký notebook 14 | integrovaný LTE Modem na SIM kartu | 1 | 0 | 0
|  | prodloužení záruky na minimálně 60 měsíců, s opravou u zákazníka následující pracovní den s garancí výrobce o dodávce identického náhradního dílu po celou dobu záruky | 1 | 0 | 0
2.3.2 | Tenký notebook 14 výkonný | Velikost displeje 14" IPS s rozlišením 1920x1080, s procesorem o výkonu PassMark CPU Mark minimálně 13300 bodů, tloušťka šasi max. 20 mm, celokovové šasi, operační paměť min. 16GB DDR4 3200 v prvním slotu, 2x SO DIMM slot, pevný disk min. 1TB SSD M.2 NVMe, integrovaná grafická karta, rozhraní min. 3x USB 3.2 Gen1, 1xUSB-C Thunderbolt, 1xHDMI min. verze 2.0, 1x audio-mikrofon 3,5mm jack, vestavěnou síťovou kartou s podporou 10/100/1000BaseT, Bluetooth min. v5, WiFi 6, NFC, čtečka otisku prstu, integrovaná webová kamera a mikrofon, podsvícená klávesnice odolná proti polití, integrovaný touchpad s podporou gest, TPM čip min. ve verzi 2.0, min. 50 Wh Li-ion baterie, s operačním systémem Windows 10 Professional v české verzi. Záruka minimálně 36 měsíců s opravou u zákazníka následující pracovní den s garancí výrobce o dodávce identického náhradního dílu po celou dobu záruky. Hmotnost max. 1,4kg. | 2 | 0 | 0
| Variantně poptáváme jako rozšíření nebo změnu pro výše uvedenou specifikaci tenký notebook 14 výkonný | integrovaný LTE Modem na SIM kartu | 1 | 0 | 0
|  | prodloužení záruky na minimálně 60 měsíců, s opravou u zákazníka následující pracovní den s garancí výrobce o dodávce identického náhradního dílu po celou dobu záruky | 1 | 0 | 0
2.4 | Tenký notebook 15 | Velikost displeje 15" IPS s rozlišením 1920x1080, s procesorem o výkonu PassMark CPU Mark minimálně 11500 bodů, tloušťka šasi max. 20 mm, celokovové šasi, operační paměť 8GB DDR4 3200 v prvním slotu, 2x SO DIMM slot, pevný disk min. 500GB SSD M.2 NVMe, integrovaná grafická karta, rozhraní 3x USB 3.2 gen1 3.0, 1xUSB-C Thunderbolt4, 1xHDMI min. verze 2.0, 1x audio-mikrofon 3,5mm jack, vestavěnou síťovou kartou s podporou 10/100/1000BaseT, Bluetooth min. v5, WiFi 6, NFC, čtečka otisku prstu, integrovaná webová kamera a mikrofon, podsvícená klávesnice se samostatnou numerickou klávesnicí odolná proti polití, integrovaný touchpad s podporou gest, TPM čip min. ve verzi 2.0, min. 55Wh Li-ion baterie, s operačním systémem Windows 10 Professional v české verzi. Záruka minimálně 36 měsíců s opravou u zákazníka následující pracovní den s garancí výrobce o dodávce identického náhradního dílu po celou dobu záruky. Hmotnost max. 1,8kg. | 10 | 0 | 0
| Variantně poptáváme jako rozšíření nebo změnu pro výše uvedenou specifikaci tenký notebook 15 výkonný | integrovaný LTE Modem na SIM kartu | 1 | 0 | 0
|  | prodloužení záruky na minimálně 60 měsíců, s opravou u zákazníka následující pracovní den s garancí výrobce o dodávce identického náhradního dílu po celou dobu záruky | 1 | 0 | 0
2.5 | Tenký notebook 14 grafický | Velikost 14" s procesorem o výkonu PassMark CPU minimálně 13300 bodů, IPS display s rozlišením min. 1920x1200, operační paměť min. 16 GB DDR5 v prvním slotu, 2x SO DIMM slot, dedikovaná grafická s min. 4 GB paměti (ne sdílenou), pevný disk min. 1TB M.2 NVMe SSD, rozhraní min. 2x USB 3.0, 2x USB-C (Thunderbolt 4), výstupy 1x HDMI min. verze 2.0, 1x audio-mikrofon 3,5mm jack, čtečka karet Smart Card, TPM čip min. ve verzi 2.0, vestavěná síťová karta nebo adaptér s podporou 10/100/1000BaseT, Bluetooth min. v5.0, WiFi 6, NFC, čtečka otisku prstu, integrovaná webová kamera a mikrofon, integrovaný touchpad s podporou gest, podsvícená klávesnice odolná proti polití, min. 50Wh Li-ion baterie, s operačním systémem Windows 10 Professional v české verzi. Záruka minimálně 36 měsíců s opravou u zákazníka následující pracovní den s garancí výrobce o dodávce identického náhradního dílu po celou dobu záruky. Hmotnost max 1,5 kg. | 3 | 0 | 0
| Variantně poptáváme jako rozšíření nebo změnu pro výše uvedenou specifikaci tenký notebook 14 grafický | dokovací stanice USB-C nebo Thunderbolt | 3 | 0 | 0
|  | prodloužení záruky na minimálně 60 měsíců, s opravou u zákazníka následující pracovní den s garancí výrobce o dodávce identického náhradního dílu po celou dobu záruky | 1 | 0 | 0
2.6.1 | Tenký notebook 16 grafický | Velikost minimálně 16" s procesorem o výkonu PassMark CPU min. 13300 , IPS display s rozlišením min. 1920x1200, dedikovaná grafická karta s min.4 GB pamětí (ne sdílenou), operační paměť min. 8GB DDR5 v prvním slotu, 2x SO DIMM slot, pevný disk min. 512 GB M.2 NVMe SSD, rozhraní min. 2x USB 3.0, 2x USB-C (Thunderbold), výstup 1xHDMI min. verze 2.0, 1x audio-mikrofon 3,5mm jack, čtečka karet Smart Card, TPM čip min. ve verzi 2.0, NFC, čtečka otisku prstu, vestavěná síťová karta nebo adaptér s podporou 10/100/1000BaseT, Bluetooth min. v5.0, WiFi 6, integrovaná webová kamera a mikrofon, integrovaný touchpad s podporou gest, podsvícená klávesnice s numerickou částí odolná proti polití, min. 50Wh Li-ion baterie, podpora dokování (dokování lze přes USB-C nebo Thunderbolt), s operačním systémem Windows 10 Professional v české verzi. Záruka minimálně 36 měsíců s opravou u zákazníka následující pracovní den s garancí výrobce o dodávce identického náhradního dílu po celou dobu záruky. Hmotnost max 1,8kg. | 8 | 0 | 0
| Variantně poptáváme jako rozšíření nebo změnu pro výše uvedenou specifikaci tenký notebook 16 grafický | integrovaný LTE Modem na SIM kartu | 1 | 0 | 0
|  | dokovací stanice USB-C nebo Thunderbolt | 7 | 0 | 0
|  | prodloužení záruky na minimálně 60 měsíců, s opravou u zákazníka následující pracovní den s garancí výrobce o dodávce identického náhradního dílu po celou dobu záruky | 3 | 0 | 0
2.6.2 | Tenký notebook 16 grafický výkonný | Velikost mnimálně 16" s procesorem o výkonu PassMark CPU min. 13300 bodů, IPS display s rozlišením min. 1920x1200, dedikovaná grafická karta s min. 4 GB pamětí (ne sdílenou), operační paměť min. 16 GB DDR5 v prvním slotu, 2x SO DIMM slot, pevný disk min. 1 TB M.2 NVMe SSD, rozhraní min. 2x USB 3.0,2x USB-C (s Thunderbolt), výstup 1xHDMI min. verze 2.0, 1x audio-mikrofon 3,5mm jack, TPM čip min. ve verzi 2.0,NFC, čtečka otisku prstu, vestavěná síťová karta nebo adaptér s podporou 10/100/1000BaseT, Bluetooth min. v5.0, WiFi 6, integrovaná webová kamera a mikrofon, podsvícená klávesnice s numerickou částí odolná proti polití, integrovaný touchpad s podporou gest, podpora dokování (dokování lze přes USB-C nebo Thunderbolt), s operačním systémem Windows 10 Professional v české verzi. Záruka minimálně 36 měsíců s opravou u zákazníka následující pracovní den s garancí výrobce o dodávce identického náhradního dílu po celou dobu záruky. Hmotnost max 1,8kg. | 4 | 0 | 0
| Variantně poptáváme jako rozšíření nebo změnu pro výše uvedenou specifikaci tenký notebook 16 grafický výkonný | integrovaný LTE Modem na SIM kartu | 1 | 0 | 0
|  | dokovací stanice USB-C nebo Thunderbolt | 4 | 0 | 0
|  | prodloužení záruky na minimálně 60 měsíců, s opravou u zákazníka následující pracovní den s garancí výrobce o dodávce identického náhradního dílu po celou dobu záruky | 2 | 0 | 0
3.1 | Doplnění vybavení k notebookům a tenkým notebookům (vč. grafických) | brašna na notebook s vnitřním polstrováním, do velikosti 15,6 palců, neutrální barvy | 20 | 0 | 0
|  | Externí adaptér USB-C na 1000Base-T ethernet RJ45 | 3 | 0 | 0
|  | Dockovací USB-C stanice s konektivitou minimálně: 2x Displayport, 1x HDMI 2.0, 1x Ethernet 10/100/1000 RJ45, combo audiojack 3,5mm, 1x USB-C, 4x USB-A | 10 | 0 | 0
|  | USB myš optická, 3 tlačítka (včetně kolečka). Je požadována plná kompatibilta s notebooky, tenkými notebooky (vč. grafických). | 5 | 0 | 0
|  | bezdrátová bluetooth myš, 3 tlačítka (včetně kolečka). | 10 | 0 | 0
|  | USB klávesnice s podporou české diakritiky, černé provedení, bez multimediálních tlačítek. Je požadována plná kompatibilta s notebooky i tenkými notebooky. | 10 | 0 | 0
PassMark skóre uvedené ve specifikacích je minimálně požadované a zveřejněné (platné) dle www.cpubenchmark.net k datu 30.8.2022 Všechny požadované komponenty a rozhraní budou vestavěné, tzn. pevnou a integrovanou součástí nabízených zařízení. S výjimkou pouze v případě, kdy je v technické specifikaci uvedeno jinak. Všechny PC a notebooky budou mit při dodávce předintalovanou vlastní image zadavatele. Image bude obsahovat instalaci MS Windows ve verzi OEM dodanou výrobcem HW, ovladače dodané výrobcem a další SW a aplikace definované zadavatelem. Image bude mít garantovanou plnou kompatibilitu s dodávaným HW po celou dobu trvání smlouvy. Prodávající je povinen dodat kupujícímu nové, nepoužité zboží v dohodnutém množství, jakosti a provedení s kompletním příslušenstvím a bez známek poškození nebo neodborného zacházení přičemž veškeré zboží dodávané prodávajícím kupujícímu z titulu této smlouvy musí splňovat kvalitativní požadavky dle smlouvy. Součástí plnění dle této smlouvy je i doručení na místo určení, rozbalení, zapojení, prověření funkčnosti a oficiální potvrzení výrobce (nebo jeho oficiálně pověřeného tuzemského zástupce) o určení dodávaného HW (seznamu sériových čísel dodávaných zařízení – dodací list) pro český trh a koncového zákazníka. Prodávající je povinen předložit kupujícímu oficiální potvrzení výrobce (nebo jeho oficiálně pověřeného tuzemského zástupce) o registraci licencí, poskytnutí podpory i záruk zboží a jeho součásti v souladu s uvedenými požadavky. Potvrzení výrobce (nebo jeho oficiálně pověřeného tuzemského zástupce) není třeba v případě samostatně dodávané kabeláže a dalšího instalačního materiálu. Pro výše uvedené položky platí následující požadavky: Vnější krabice a výplně z vlnité lepenky obsahují 100 % recyklovatelných materiálů z udržitelných zdrojů, dostupné hromadné balení; Pro všechny položky stolních počítačů min. 40% podíl recyklovaných plastů od spotřebitelů; min. 10% podíl plastů v rámci uzavřeného systému ITE
4.1. | Monitor 23" | Velikost 23", IPS, antireflexní filtr s LED podsvícením, s rozlišením min. 1920x1080, kontrast min. 1000:1, svítivost min. 250cd/m2, odezva do 5ms, rozhraní minimálně 1x DisplayPort min. verze 1.2 (s podporou HDCP), 1x HDMI min. verze 1.4 (s podporou HDCP), 1x VGA a 4x USB 3.2, výškově nastavitelný min. o 150mm, náklon minimálně v rozmezí-5° až +20°, otočení o 90° (pivot). Záruka minimálně 36 měsíců s opravou u zákazníka následující pracovní den s garancí výrobce o dodávce identického náhradního dílu po celou dobu záruky. Je požadována plná kompatibilta se stolními počítači, notebooky i tenkými notebooky. | 25 | 0 | 0
| Variantně poptáváme jako rozšíření nebo změnu pro výše uvedený monitor | Rozšíření záruky na minimálně 60 měsíců s opravou u zákazníka následující pracovní den s garancí výrobce o dodávce identického náhradního dílu po celou dobu záruky. | 2 | 0 | 0
4.2. | Monitor 24" | Velikost 24", IPS, antireflexní filtr s LED podsvícením, s rozlišením min. 1920x1200, kontrast min. 1000:1, svítivost min. 350cd/m2, odezva do 5ms, rozhraní minimálně 1x DisplayPort 1.2, 1x HDMI 1.4, 4x USB 3.2 (2x napájení do 7,5W), výškově nastavitelný min. o 150mm, náklon minimálně v rozmezí-5° až +20°, otočení o 90° (pivot). Záruka minimálně 36 měsíců s opravou u zákazníka následující pracovní den s garancí výrobce o dodávce identického náhradního dílu po celou dobu záruky. Je požadována plná kompatibilta se stolními počítači, notebooky i tenkými notebooky. | 12 | 0 | 0
| Variantně poptáváme jako rozšíření nebo změnu pro výše uvedený monitor | Rozšíření záruky na minimálně 60 měsíců s opravou u zákazníka následující pracovní den s garancí výrobce o dodávce identického náhradního dílu po celou dobu záruky. | 2 | 0 | 0
4.3. | Monitor 27" | Velikost 27", IPS, antireflexní filtr s LED podsvícením, s rozlišením min. 2560x1440, odezva do 5ms, rozhraní minimálně 2x DisplayPort 1.4, 1x HDMI 2.0, 4x USB 3.2 (2x napájení do 7,5W), výškově nastavitelný min. o 150mm, náklon minimálně v rozmezí-5° až +20°, otočení o 90° (pivot). Záruka minimálně 36 měsíců s garancí výrobce o dodávce identického náhradního dílu po celou dobu záruky. Je požadována plná kompatibilta se stolními počítači, notebooky i tenkými notebooky. | 7 | 0 | 0
| Variantně poptáváme jako rozšíření nebo změnu pro výše uvedený monitor | Rozšíření záruky na minimálně 60 měsíců s opravou u zákazníka následující pracovní den s garancí výrobce o dodávce identického náhradního dílu po celou dobu záruky. | 2 | 0 | 0
4.4. | Monitor 32" | Velikost 31,5-32", IPS, antireflexní filtr s LED podsvícením, s rozlišením 4K 3840x2160, odezva do 14ms, videovstupy minimálně 1x DisplayPort 1.2, 1x HDMI 1.4, 1× USB-C (DisplayPort 1.2 + napájení až 65W), porty 3x USB 3.1 3.0 , 1x USB-C , 1x výstup na sluchátka. Záruka minimálně 36 měsíců s opravou u zákazníka následující pracovní den s garancí výrobce o dodávce identického náhradního dílu po celou dobu záruky. Je požadována plná kompatibilta se stolními počítači, notebooky i tenkými notebooky. | 3 | 0 | 0
| Variantně poptáváme jako rozšíření nebo změnu pro výše uvedený monitor | Rozšíření záruky na minimálně 60 měsíců s opravou u zákazníka následující pracovní den s garancí výrobce o dodávce identického náhradního dílu po celou dobu záruky. | 3 | 0 | 0
4.4.5. | Monitor 38" | Velikost 38", IPS, prohnutý, antireflexní filtr s LED podsvícením, s rozlišením 3840x1600, odezva do 5ms, kontrast min. 1000:1, svítivost min. 300cd/m2, videovstupy minimálně 1x DisplayPort 1.2, 1x HDMI 1.4, 1× USB-C (DisplayPort 1.2 + napájení do 65W ), porty 3x USB 3.0 , 1x USB-C, výškově nastavitelný min. o 120mm, náklon minimálně v rozmezí-5° až +20°, otočení o ±45° , 1x výstup na sluchátka. Záruka minimálně 36 měsíců s opravou u zákazníka následující pracovní den s garancí výrobce o dodávce identického náhradního dílu po celou dobu záruky. Je požadována plná kompatibilta se stolními počítači, notebooky i tenkými notebooky. | 5 | 0 | 0
| Variantně poptáváme jako rozšíření nebo změnu pro výše uvedený monitor | Rozšíření záruky na minimálně 48 měsíců s opravou u zákazníka následující pracovní den s garancí výrobce o dodávce identického náhradního dílu po celou dobu záruky. | 2 | 0 | 0
5.1. | Tiskárna ČB | Tiskárna ČB, formát A4, technologie LASER nebo LED, rozlišení tisku minimálně 1200x1200dpi, rychlost tisku minimálně 28st/min, duplex, paměť min. 256MB, konektivita USB 2.0 nebo vyšší, LAN, WiFi, výtěžnost tonerů min. 3500 str . | 3 | 0 | 0
5.2. | Tiskárna ČB | Tiskárna ČB, formát A4, technologie LASER nebo LED, rozlišení tisku minimálně 1200x1200dpi, rychlost tisku minimálně 38st/min, duplex, paměť min. 256MB, konektivita USB 2.0 nebo vyšší, hostitelský port USB, Ethernet, výtěžnost tonerů min. 10 000 str. | 3 | 0 | 0
5.3. | Tiskárna ČB | Tiskárna ČB, formát A4, technologie LASER nebo LED, optické rozlišení tisku minimálně 1200x1200dpi, rychlost tisku minimálně 33st/min, duplex, paměť min.512MB, konektivita Ethernet 10/100/1000 , USB 2.0 nebo vyšší, tonery s výtěžností min. 7 000 str., zabezpečený tisk | 2 | 0 | 0
5.4. | Tiskárna ČB | Tiskárna ČB, formát A4, technologie LASER nebo LED, optické rozlišení tisku minimálně 1200x1200dpi, rychlost tisku minimálně 40st/min, duplex, paměť min. 512MB, Ethernet 10/100/1000, USB 2.0 nebo vyšší, tonery s výtěžností min. 10 000 str., zabezpečený tisk. | 3 | 0 | 0
5.5. | Tiskárna barevná | Tiskárna barevná, formát A4, technologie LASER nebo LED, rozlišení tisku minimálně 600x600dpi, rychlost tisku minimálně 27st/min barevně, duplex, paměť min. 512MB, konektivita USB 2.0 nebo vyšší, hostitelský port USB, Ethernet, výtěžnost tonerů min. 6000 str. barevně. | 2 | 0 | 0
5.6. | Tiskárna barevná | Tiskárna barevná, formát A4, technologie LASER nebo LED, rozlišení tisku minimálně 600x600dpi, rychlost tisku minimálně 21st/min barevně, duplex, paměť min. 256MB, konektivita USB 2.0 nebo vyšší, hostitelský port USB, Ethernet, wifi, výtěžnost tonerů min. 2 400 str. barevně a 3 100 černobíle, ovládání pomocí LCD displeje | 2 | 0 | 0
5.7. | Tiskárna barevná | Tiskárna barevná, formát A4, technologie LASER nebo LED, optické rozlišení tisku minimálně 1200 x 1200dpi, rychlost tisku minimálně 35str/min černobíle, 35str/min barevně, duplex, paměť min. 1GB, Ethernet 10/100/1000, WIFI, USB 2.0 nebo vyšší, výtěžnost tonerů min. 6000 str. , ovládání pomocí LCD displeje , zabezpečený tisk | 1 | 0 | 0
5.8. | Tiskárna ČB multifunkce | Multifunkce ČB, formát A4, technologie LASER nebo LED, rozlišení tisku minimálně 1200x1200dpi, rychlost tisku minimálně 38st/min, duplex, paměť min. 2GB, konektivita USB 2.0 nebo vyšší, 2x hostitelský port USB, Ethernet, fax, ČB a barevné skenování, rozlišení skenu min. 600x600dpi, min. 29 skenů/min, automatický oboustranný podavač dokumentů, ovládání pomocí LCD displeje. | 3 | 0 | 0
5.9. | Tiskárna ČB multifunkce | Multifunkce ČB, formát A4, technologie LASER nebo LED, optické rozlišení tisku minimálně 1200 x 1200dpi, rychlost tisku minimálně 38st/min, duplex, paměť 512MB, konektivita USB 2.0 nebo vyšší, 2x hostitelský port USB, Ethernet, fax, výtěžnost tonerů min. 10 000 str., ČB a barevné skenování, rozlišení skenu min. 1200x1200dpi, min. 29 barevných skenů/min, automatický oboustranný podavač dokumentů, ovládání pomocí LCD displeje, | 3 | 0 | 0
5.10. | Tiskárna ČB multifunkce | Multifunkce ČB včetně toneru, formát A4, technologie LASER, optické rozlišení tisku minimálně 1200 x 1200dpi, rychlost tisku minimálně 43st/min, duplex, paměť min. 1GB, Ethernet 10/100/1000, USB 2.0 nebo vyšší - 2x hostitelský port USB, 1x port USB pro zařízení, wifi. Možnost přímého tisku z paměťového zařízení USB, ČB a barevné skenování, rozlišení skenu min. 600x600dpi, min. 13 barevných skenů/min, 38 ČB skenů/min, automatický oboustranný podavač dokumentů, ovládání pomocí LCD displeje a klávesnice na tiskárně, zabezpečený tisk, nízkonákladový tisk, tonery s výtěžností min. 20 000 str. | 2 | 0 | 0
5.11. | Tiskárna barevná multifunkce | Multifunkce barevná, formát A4, technologie LASER nebo LED, rozlišení tisku minimálně 600x600dpi, rychlost tisku minimálně 27st/min v barvě, duplex, paměť min. 512MB, konektivita USB 2.0 nebo vyšší, 2x hostitelský port USB, Ethernet, wifi, bluetooth, ČB a barevné skenování, rozlišení skenu min. 1200x1200dpi, min. 20 barevných skenů/min, výtěžnost tonerů min. 6000 str. barevně a 7500 str. černobíle, automatický oboustranný podavač dokumentů, ovládání pomocí LCD displeje. | 3 | 0 | 0
5.12. | Tiskárna barevná multifunkce | Multifunkce barevná, formát A4, technologie LASER nebo LED, rozlišení tisku minimálně 1200x1200dpi, rychlost tisku minimálně 33st/min, duplex, paměť min. 1GB, konektivita USB 2.0 nebo vyšší, Ethernet, wifi, ČB a barevné skenování, rozlišení skenu min. 600x600dpi, min. 30 barevných skenů/min., výtěžnost tonerů min. 5500 str. barevně a 8000 str. černobíle, automatický oboustranný podavač dokumentů, ovládání pomocí LCD displeje. | 4 | 0 | 0
Všechny požadované komponenty a rozhraní budou vestavěné, tzn. pevnou a integrovanou součástí nabízených zařízení. S výjimkou pouze v případě, kdy je v technické specifikaci uvedeno jinak. Jako standardní vybavení všech výše uvedených tiskáren je požadováno: - propojovací kabel USB na spojení tiskárny s počítačem delší než 2 m - pohyblivý napájecí kabel minimálně 1,5 m s vidlicí CEE 7/7 (E/F) - plná kompatibilita s operačními systémy Microsoft Windows 7, Windows 8, Windows 10 ve verzi 32 i 64-bit deklarovaná výrobcem - podpora jazyka minimálně PCL5e, PCL6 Záruka na tiskárny je požadována v trvání minimálně 36 měsíců.
|  |  |  | Celkem v Kč bez DPH | 0