## Nabidkova_cena
TABULKA NABÍDKOVÉ CENY
číslo položky | Název položky NABÍZENÝ MODEL | Počet ks | Cena 1 ks Kč bez DPH | Celková cena Kč bez DPH | Kč DPH 21 % | Celková cena Kč vč. DPH | Číslo faktury /objednávky
1 | Stolní počítač typ 1: | 4 |  | 0 | 0 | 0 | 305220071
|  | 6 |  |  |  |  | 511220083
2 | Dokovací stanice | 8 |  | 0 | 0 | 0
3 | Notebook 14": | 1 |  | 0 | 0 | 0 | 303220061
4 | Stolní počítač typ 2: | 2 |  | 0 | 0 | 0 | 305220071
5 | Notebook 13,3": | 1 |  | 0 | 0 | 0 | 303220061
6 | Konvertibilní notebook 13,5": | 1 |  | 0 | 0 | 0 | 305220071
7 | Notebook 15,6 typ 1": | 1 |  | 0 | 0 | 0 | 303220061
8 | Notebook 15,6 typ 2": | 1 |  | 0 | 0 | 0 | 303220061
|  |  |  | Nabídková cena celkem Kč bez DPH | DPH 21 % nabídkové ceny | Nabídková cena celkem Kč vč. DPH
|  |  |  | 0 | 0 | 0
V případě, že technické podmínky obsahují odkazy na obchodní firmy, názvy nebo jména a příjmení, specifická označení zboží a služeb, které platí pro určitou osobu, popřípadě její organizační složku za příznačné, patenty na vynálezy, užitné vzory, průmyslové vzory, ochranné známky nebo označení původu, umožňuje zadavatel , výslovně použití i jiných, kvalitativně a technicky obdobných řešení, které naplní zadavatelem požadovanou či odborníkovi zřejmou funkcionalitu, a to v souladu s § 89 odst. 6 Zákona č. 134/2016, o zadávání veřejných zakázek, v platném znění.
Účastník vyplní odemčené žlutě podbarvené buňky pro:
A) stanovení nabídkové ceny
B) doplnění označení nabízeného modelu (např. part number)
C) doplnění specifikace jednotlivých položek tabulky obsažené v listech tohoto sešitu.
V …………………………. dne …………….2022
………………………………………………………..
za dodavatele

## 1 Stolní počítač typ 1
NABÍZENÝ MODEL: ……………………………………….. Vč. uvedení part number
Technická specifikace | pevný parametr | minimální požadovaný parametr
Základní parametry |  |  | Základní parametry
stolní počítač | SFF
Procesor |  | i5-12400
RAM |  | 8 GB
SSD |  | 512 GB
Konektivita |  |  | Konektivita
USB 2.0 Type-A |  | 2
USB 3.2 1. generace Type-A |  | 2
Port HDMI 1.4b1 |  | 1
Display Port3 |  | 1
Ostatní parametry |  |  | Ostatní parametry
OS Win 10 Pro zabudovaný v BIOSu | ano
Zabudovaný čip TPM 2.0 (kompatibilita s WIN 11) | ano
Záruka |  | 3roky

## 2 Dokovací stanice
NABÍZENÝ MODEL: ……………………………………….. Vč. uvedení part number
Technická specifikace | pevný parametr | minimální požadovaný parametr
Základní parametry |  |  | Základní parametry
Vstupní konektor | USB-C samec na kabelu
Výstupy:
HDMI-A samice |  | 1
USB 2.0 Type-A samice |  | 3
RJ45 ethernet samice (10M/100Mbps) |  | 1
SD/TF 2.0 |  | 1
3,5 mm audio konektor |  | 1
USB Type-C™ samice (pro přenos dat) |  | 1
USB Type-C™ samice (pouze napájení PD, žádný přenos dat) |  | 1
Ostatní parametry |  |  | Ostatní parametry

## 3_Notebook 14"
NABÍZENÝ MODEL: ……………………………………….. Vč. uvedení part number
Technická specifikace | pevný parametr | minimální požadovaný parametr
Základní parametry |  |  | Základní parametry
Procesor |  | AMD Ryzen 5 5500U
Úhlopříčka displeje |  | 14"
Rozlišení displeje |  | 1 920 x 1 080
RAM | DDR | 8 GB
Disk | SSD M.2 | 512 GB
Konektivita |  |  | Konektivita
HDMI |  | 1
USB Type-C |  | 2
Počet Type-A |  | 2
Konektor RJ45 | ano
Ostatní parametry |  |  | Ostatní parametry
Windows 10 Home - licencni cislo zaznamenano v BIOSu | ano
Konstrukce | hliník
Podsvícená klávesnice | ano
ke každému notebooku 1 napájecí adaptér navíc | ano
Hmotnost |  | max. 1,4 kg
Záruka |  | 2 roky

## 4 Stolní počítač typ 2
NABÍZENÝ MODEL: ……………………………………….. Vč. uvedení part number
Technická specifikace | pevný parametr | minimální požadovaný parametr
Základní parametry |  |  | Základní parametry
stolní počítač | SFF
Procesor |  | i7-12700
RAM |  | 16 GB
SSD |  | 512 GB
Konektivita |  |  | Konektivita
USB 2.0 Type-A |  | 2
USB 3.2 1. generace Type-A |  | 2
Port HDMI 1.4b1 |  | 1
Display Port3 |  | 1
Ostatní parametry |  |  | Ostatní parametry
OS Win 10 Pro zabudovaný v BIOSu | ano
Zabudovaný čip TPM 2.0 (kompatibilita s WIN 11) | ano
Záruka |  | 3roky

## 5_Notebook 13,3
NABÍZENÝ MODEL: ……………………………………….. Vč. uvedení part number
Technická specifikace | pevný parametr | minimální požadovaný parametr
Základní parametry |  |  | Základní parametry
Úhlopříčka displeje |  | 13.3"
Rozlišení displeje |  | 1920 x 1080
Procesor |  | i5-1135G7
Kapacita paměti |  | 8 GB
Typ paměti | DDR4
Kapacita disku |  | 512 GB
Typ disku | SSD M.2
Operační systém | Windows 10 Home - licencni cislo zaznamenano v BIOSu
HDMI |  | 1
USB Type-C |  | 1
Počet Type-A |  | 2
Ostatní parametry |  |  | Ostatní parametry
Hmotnost |  | max. 1,3 kg
Záruka |  | 2roky

## 6_Konvertibilní NTB
NABÍZENÝ MODEL: ……………………………………….. Vč. uvedení part number
Technická specifikace | pevný parametr | minimální požadovaný parametr
Základní parametry |  |  | Základní parametry
Procesor |  | i5-1135G7
Úhlopříčka displeje |  | 13.5"
Rozlišení displeje |  | 2 256 x 1 504
Typ displeje | dotykový
RAM | DDR4 | 16 GB
Disk | SSD (M2) | 512 GB
TDP |  | 25 W
Konektivita |  |  | Konektivita
USB Type-C |  | 2
Počet Type-A |  | 2
HDMI |  | 1
Ostatní parametry |  |  | Ostatní parametry
Operační systém | Windows 10 Home - licencni cislo zaznamenano v BIOSu
Konstukce | překlopitelný
Podsvícená klávesnice | Ano
Obsah dodávky | stylus
Hmotnost |  | max. 1,2 kg
Záruka |  | 2 roky

## 7 Notebook 15,6 typ 1
NABÍZENÝ MODEL: ……………………………………….. Vč. uvedení part number
Technická specifikace | pevný parametr | minimální požadovaný parametr
Displej |  |  | Displej
Úhlopříčka displeje |  | 15,6"
Rozlišení displeje |  | 1920 x 1080
Typ displeje | atnireflexní
Obnovovací frekvence displeje |  | 144 Hz4
Svítivost |  | 250 Nits
Základní parametry |  |  | Základní parametry
Procesor |  | i5-10300H
Kapacita paměti |  | 8 GB
Typ paměti | DDR4
Počet slotů paměti | 2 (jeden volný)
Kapacita disku |  | 512 GB
Typ disku | SSD M.2
Operační systém | Windows 10 Home - licencni cislo zaznamenano v BIOSu
Dedikovaná grafická karta | Ano
Paměť grafické karty |  | 4 GB
Konektivita |  |  | Základní parametry
HDMI |  | 1
USB Type-C |  | 1
USB 3.2 Gen 2 |  | 1
USB 3.2 Gen 1 (USB 3.0) |  | 2
Ostatní parametry |  |  | Ostatní parametry
Podsvícená klávesnice | Ano
Hmotnost |  | max. 2,3 kg
Záruka |  | 2 roky

## 8 Notebook 15,6 typ 2
NABÍZENÝ MODEL: ……………………………………….. Vč. uvedení part number
Technická specifikace | pevný parametr | minimální požadovaný parametr
Displej |  |  | Displej
Úhlopříčka displeje |  | 15,6"
Rozlišení displeje |  | 1920 x 1080
Svítivost |  | 300 Nits
Základní parametry |  |  | Základní parametry
Procesor |  | Ryzen 5 5500U
Kapacita paměti |  | 8 GB
Typ paměti | DDR4
Kapacita disku |  | 512 GB
Typ disku | SSD M.2
Operační systém | Windows 10 Home - licencni cislo zaznamenano v BIOSu
TDP |  | 15 w
Konektivita |  |  | Základní parametry
HDMI |  | 1
USB Type-C |  | 2
USB 3.2 Gen 1 (USB 3.0) |  | 2
RJ45 | Ano
Ostatní parametry |  |  | Ostatní parametry
Podsvícená klávesnice | Ano
Numerická klávesnice | Ano
Hmotnost |  | max. 1,7 kg
Záruka |  | 2 roky