## Nabídková cena
TABULKA NABÍDKOVÉ CENY
číslo položky | Název položky NABÍZENÝ MODEL | Pčet ks | Cena 1 ks Kč bez DPH | Celková cena Kč bez DPH | Kč DPH 21 % | Celková cena Kč vč. DPH | č. faktury
1 | PC typ I (list 1 PC I): | 5 |  | 0 | 0 | 0 | 105220496
2 | PC typ II (list 2 PC II): | 1 |  | 0 | 0 | 0
3 | Notebook (list 3 Notebook): | 1 |  | 0 | 0 | 0
4 | Dvoudiskové úložiště (list 4 NAS): | 1 |  | 0 | 0 | 0
5 | Zdroj ATX 700 W (list 5 Zdroj): | 1 |  | 0 | 0 | 0
6 | Inkoustová tiskárna (list 6 Tiskárna): | 1 |  | 0 | 0 | 0
7 | Monitor dotykový 22" IPS matný, FullHD 1920x1080, možnost VESA montáže, HDMI: | 1 |  | 0 | 0 | 0
8 | Flash disk 512 GB, USB-A, rychlostzápisu i čtení až 900 MB/s: | 1 |  | 0 | 0 | 0
9 | Flash disk 256 GB, USB-A, rychlost zápisu i čtení až 900 MB/s: | 1 |  | 0 | 0 | 0
10 | Flash disk 128 GB, USB-A, rychlost zápisu i čtení až 200 MB/s | 4 |  | 0 | 0 | 0
11 | Síťová karta 10Gbit, PCIe 3.0, LP, RJ45, také 5G/2.5G/1G/100 Mbit, podpora OS Windows i Linux: | 2 |  | 0 | 0 | 0
12 | Patch kabel RJ45-RJ45, CAT6a S-FTP, AWG 26/7, 30m: | 2 |  | 0 | 0 | 0
13 | Set usb myš optická 3 tlačítková 1000 dpi a usb CZ/SK klávesnice s num. částí a odolností proti polití: | 5 |  | 0 | 0 | 0
V případě, že technické podmínky obsahují odkazy na obchodní firmy, názvy nebo jména a příjmení, specifická označení zboží a služeb, které platí pro určitou osobu, popřípadě její organizační složku za příznačné, patenty na vynálezy, užitné vzory, průmyslové vzory, ochranné známky nebo označení původu, umožňuje zadavatel , výslovně použití i jiných, kvalitativně a technicky obdobných řešení, které naplní zadavatelem požadovanou či odborníkovi zřejmou funkcionalitu, a to v souladu s § 89 odst. 6 Zákona č. 134/2016, o zadávání veřejných zakázek, v platném znění.
|  |  |  | Nabídková cena celkem Kč bez DPH | DPH 21 % nabídkové ceny | Nabídková cena celkem Kč vč. DPH
|  |  |  | 0 | 0 | 0
Účastník vyplní odemčené žlutě podbarvené buňky pro:
A) stanovení nabídkové ceny
B) doplnění označení nabízeného modelu (např. part number)
C) doplnění specifikace jednotlivých položek tabulky obsažené v listech tohoto sešitu.
V …………………………. dne …………….2022
………………………………………………………..
za dodavatele

## 1 PC I
NABÍZENÝ MODEL …........................................ Part number u relevantních položek
Technická specifikace | pevný parametr | minimální požadovaný parametr
Procesor |  |  | Procesor
architektura | 64-bit x86
výkon dle Passmark single/multi core |  | 4047/34516
jádra, vlákna |  | 12, 20
chladič CPU | 4x heat-pipe s přímým dotykem | ventilátory min 120mm, TDP min 190W
Operační paměť |  |  | Operační paměť
velikost operační paměti [GB]: |  | 16
typ paměti: |  | DDR4
latence [CAS]: |  | max. 16
frekvence paměti [MHz]: |  | 3200
Grafická karta |  |  | Grafická karta
provedení | dedikovaná
rozhraní grafické karty: | PCI Express
velikost paměti [GB]: |  | 4
typ paměti: | GDDR5
počet jader procesoru: |  | 768
frekvence (base/boost) [GHz]: |  | 1.3/1.48
chlazení: | aktivní - vzduchem | dva ventilátory
výstupy: |  | 3 digitální
Disky |  |  | Disky
typ | SSD PCIe NVMe | NVMe PCIe 3.0 4x
velikost |  | 500 GB
Udávaná rychlost čtení/zápisu [GB/s]: |  | 3100/2600
Udávaná teoretická životnost [TBW]: |  | 300
Rozhraní základní desky |  |  | Rozhraní základní desky
M.2: |  | 2
LAN RJ-45: |  | 1x 2,5 Gbps
DisplayPort 1.2 |  | 2
Počet slotů RAM: |  | 4
Počet portů USB 3.2: |  | 5
USB-C |  | 1
RAID |  | 0,1,5,10
Zdroj |  |  | Zdroj
výkon |  | 400 W
Certifikace účinnosti |  | 80 PLUS Gold
Ostatní |  |  | Ostatní
skříň | MiniTower | 2x USB 3.2 + 2x USB 2.0
operační systém | Windows 10 Home

## 2 PC II
NABÍZENÝ MODEL …........................................ Part number u relevantních položek
Technická specifikace | pevný parametr | minimální požadovaný parametr
Procesor |  |  | Procesor
architektura | 64-bit x86
výkon dle Passmark single/multi core |  | 4430/46602
jádra, vlákna |  | 16, 24
chladič CPU | 4x heat-pipe s přímým dotykem | ventilátory min 120mm, TDP min 190W
Operační paměť |  |  | Operační paměť
velikost operační paměti [GB]: |  | 64
typ paměti: |  | DDR4
latence [CAS]: |  | max. 16
frekvence paměti [MHz]: |  | 3600
Grafická karta |  |  | Grafická karta
provedení | integrovaná
výstupy HDMI, DisplayPort |  | 1, 1
Disky |  |  | Disky
typ | SSD PCIe NVMe | NVMe PCIe 3.0 4x
velikost |  | 1 TB
Udávaná rychlost čtení/zápisu [GB/s]: |  | 7300/6000
Udávaná teoretická životnost [TBW]: |  | 1000
Rozhraní základní desky |  |  | Rozhraní základní desky
sloty RAM volné+osazené |  | 2+2
M.2 NVMe: |  | 2
LAN RJ-45: |  | 2,5 Gbps
PCIe x16: |  | 2
PCIe x1: |  | 1
Počet portů USB 3.2: |  | 4
USB-C |  | 1
SATA III |  | 4
Zdroj |  |  | Zdroj
výkon |  | 400 W
Certifikace účinnosti |  | 80 PLUS Gold
Ostatní |  |  | Ostatní
skříň | MiniTower | 2x USB 3.2 + 2x USB 2.0
operační systém | Windows 10 Home

## 3 Notebook
NABÍZENÝ MODEL: ……………………………………….. Part number
Technická specifikace | pevný parametr | minimální požadovaný parametr
Procesor |  |  | Procesor
Typ procesoru |  | Intel Core i7
Generace procesoru |  | Tiger Lake - 11. generace
Model procesoru |  | 1135G7(2.4/4.2GHz 4 jádra/8 vláken)
Paměť |  |  | Paměť
Velikost operační paměti (GB): |  | 16
Typ operační paměti | DDR4 SODIMM (slot)
Frekvence (MHz) |  | 3200
Maximální velikost operační paměti (GB) |  | 32
Úložiště |  |  | Úložiště
Typ SSD | M.2 PCIe/NVMe (slot)
Kapacita SSD [GB]: |  | 512
Displej |  |  | Displej
Úhlopříčka |  | 15.6
Rozhlišení |  | 1920 x 1080
Typ displeje | IPS s antireflexním povrchem
Klávesnice |  |  | Klávesnice
Numerická klávesnice | Ano
Podsvícená klávesnice | Ano
Layout | CZ
Další informace |  |  | Další informace
Webkamera - rozlišení (p) |  | 720

## 4 NAS
NABÍZENÝ MODEL: ……………………………………….. Part number
Technická specifikace | pevný parametr | minimální požadovaný parametr
RAID | 0-striping, 1-mirroring, JBOD
Rozhraní disků | SATA 3
Formát disků | 3,5"
Celková kapacita |  | 16 TB
Počet osazených disků | 2
Počet slotů pro disky | 2
Porty
USB 3.0 |  | 1
Ethernet |  | 1

## 5 Zdroj
NABÍZENÝ MODEL: ……………………………………….. Part number
Technická specifikace | pevný parametr | minimální požadovaný parametr
typ zdroje | ATX
výkon |  | 700 W
Konektory |  |  | Konektory
pro základní desku | ATX 24 pin | 1
pro CPU | 8 nebo 4+4 pin | 2
pro PCIe | 8 nebo 6+2 pin | 4
pro disky | SATA 15 pin | 4

## 6 Tiskárna
NABÍZENÝ MODEL: ……………………………………….. Part number
Technická specifikace | pevný parametr | minimální požadovaný parametr
Základní vlastnosti |  |  | Základní vlastnosti
typ tiskárny | inkoustová multifunkční
typ inkoustů | pigmentové, vodou nerozpustné
doplňování | možnost dolévání
rozlišení |  | 600 dpi
oboustranný tisk | ano
oboustranný skener | ano
zásobník papíru |  | 500 listů
připojení | ethernet