## Nabídková cena
TABULKA NABÍDKOVÉ CENY
číslo položky | Název položky NABÍZENÝ MODEL | Počet | Cena 1 ks Kč bez DPH | Celková cena Kč bez DPH | Kč DPH 21 % | Celková cena Kč vč. DPH | č. faktury
1 | Stolní počítač | 1 |  | 0 | 0 | 0 | 201220232
V případě, že technické podmínky obsahují odkazy na obchodní firmy, názvy nebo jména a příjmení, specifická označení zboží a služeb, které platí pro určitou osobu, popřípadě její organizační složku za příznačné, patenty na vynálezy, užitné vzory, průmyslové vzory, ochranné známky nebo označení původu, umožňuje zadavatel , výslovně použití i jiných, kvalitativně a technicky obdobných řešení, které naplní zadavatelem požadovanou či odborníkovi zřejmou funkcionalitu, a to v souladu s § 89 odst. 6 Zákona č. 134/2016, o zadávání veřejných zakázek, v platném znění.
Účastník vyplní odemčené žlutě podbarvené buňky pro:
A) stanovení nabídkové ceny
B) doplnění označení nabízeného modelu (např. part number)
C) doplnění specifikace jednotlivých položek tabulky obsažené v listech tohoto sešitu.
V …………………………. dne …………….2022
………………………………………………………..
za dodavatele

## 1 Stolní počítač
NABÍZENÝ MODEL: ………………………………………..
Technická specifikace | pevný parametr | minimální požadovaný parametr | Technická specifikace
Procesor
Architektura procesoru: | 64-bit x86
Výkon procesoru [skóre PassMark single-core/multi-core]: |  | 4500/54000
Počet jader/vláken procesoru: |  | 24/32
Velikoct paměti cache [MB]: |  | 36
Výrobní proces: |  | 10 nm nebo novější
Podpora DDR5 RAM: | ano
Integrovaná grafická karta: | ano
Chladič procesoru
Hlučnost [dBa]: |  | max. 25
Udávaný průtok vzduchu [m^3/h]: |  | 130
Výkon chlazení - udávaný TDP [W]: |  | 220
Dvou-vežový design: | ano
Operační systém
Kompatibilita s operačním systémem (nemusí být součástí dodávky): | Windows 10 a 11 Pro (64-bit)
Základní deska
Podpora DDR5 RAM: | ano | max. podporovaná frekvence alespoň 4800 MHz
Počet slotů RAM: |  | 4
Počet slotů M.2 (Gen4, x4, rozměr 2280): |  | 2
PCIe: | ano | alespoň jeden konektor PCIe 5.0 x16 (link x16) a jeden PCIe 3.0 x16 (link alespoň x4 s odstupem alespoň 3 sloty
Podpora resizable BAR: | ano
Bluetooth: | ano
LAN RJ-45: | ano | alespoň 1x 2,5Gbps
Thunderbolt: | ano
Počet portů USB 3: |  | 6
Výstup DisplayPort: | ano
Preferujeme tepelný štít M.2 slotu.
Standardní rozměry a napájení základní desky (např. ATX, mATX) | ano
Zdroj
Výkon zdroje [W]: |  | 750
Certifikace účinnosti zdroje: |  | 80 PLUS Platinum
Preferujeme tichý, plně modulární zdroj. | ano
Operační paměť
Velikost operační paměti [GB]: |  | 64
Typ paměti: |  | DDR5
Konfigurace paměti: | dual channel, celkem dva paměťové moduly
Latence [CAS]: |  | max. CL38
Frekvence paměti [MHz]: |  | 4800
Mechanika a disk
Optická mechanika: |  | ne
Počet pevných disků: |  | 0
Skříň
Preferujeme matnou černá barva, bez okna | ano
Ventilátory: | tiché | alespoň 3x 120 mm nebo 2x 140 mm
Velikost: | ATX, výška 40-50 cm
Podporovaná délka GPU [mm]: |  | 380
Podporovaná výška chladiče CPU [mm]: |  | 170
Počet pozic PCIe: |  | alespoň 7
Pozice na pevné disky: |  | alespoň 2x 2.5" a 1x 3.5"
USB-C na vrchim panelu: | ano
Další informace