## Část 1
Specifikace zboží - část 1
V případě, že níže uvedené specifikace obsahují odkaz (přímý nebo nepřímý) na konkrétní výrobek, výrobce či dodavatele a není-li tento odkaz odůvodněn z hlediska požadované kompatibility, je tento odkaz uveden s ohledem na přesnost a srozumitelnost. V tomto případě může dodavatel nabídnout rovnocenné nebo kvalitativně lepší řešení.
Položka č. |  | Technické požadavky | Konkrétní název nabízeného zboží | Požadovaný počet (ks) | Cena (Kč) bez DPH
| Položka |  |  |  | Jednotková | Celková
Komponenty a příslušenství
1 | dálkové ovládání určené pro prezentace | dálkové ovládání určené pro prezentace, dosah až 30 m, USB přijímač a Bluetooth, technologie plug-and-play, po skončení prezentace možnost zasunout přijímače do těla prezentéru, nabíjení USB-C konektorem |  | 2 | 0 | 0
2 | dálkové ovládání určené pro prezentace | dálkové ovládání určené pro prezentace, červené laserové ukazovátko, dosah 15 m, USB přijímač, ergonomický tvar, technologie plug-and-play, po skončení prezentace možnost uložení přijímače do těla prezentéru |  | 3 | 0 | 0
3 | dokovací stanice | Dokovací stanice - SuperSpeed USB 5 Gb/s, Power Delivery 3.0 100 W, připojení pomocí 1× USB-C (M) 3.2 Gen1, další konektory 2× USB-C (F) 3.2 Gen1, 2× USB-A (F) 3.2 Gen1, 1× HDMI 2.1 (8K/30Hz), 1× RJ-45, materiál opletu PVC, materiál těla hliník/plast, délka kabelu 15 cm |  | 1 | 0 | 0
4 | dokovací stanice | Dokovací stanice - připojení pomocí USB-C, další konektory: 2x DisplayPort , 1x D-Sub DE-15 (VGA) , 1x RJ-45 , 3x USB-A USB 3.2 Gen 1, 1x USB-C , 1x Jack 3.5 mm, podpora více monitorů - až 4 monitory a z toho 3 ks ve 4K rozlišení. |  | 1 | 0 | 0
5 | externí čtečka paměťových karet | externí čtečka paměťových karet, rozhraní: USB 3.2 Gen 1 (USB 3.0), podpora paměťových karet SD, SDHC, SDXC, micro SD, micro SDHC a micro SDXC |  | 2 | 0 | 0
6 | externí disk 2TB | externí 2,5" disk s připojením Micro USB-B, rozhraní USB 3.2 Gen 1 (USB 3.0), kapacita 2000GB, šifrování 256bitové hardwarové AES, záruka 3 roky |  | 2 | 0 | 0
7 | externí SSD disk 1TB | externí SSD s připojením USB-C, rozhraní USB 3.2 Gen 2 (USB 3.1), rychlost čtení až 540MB/s, rychlost zápisu až 540MB/s, kapacita 1000GB, šifrování 256bitové hardwarové AES, záruka 3 roky |  | 4 | 0 | 0
8 | externí SSD disk 2TB | Externí disk s připojením USB-C, rozhraní USB 3.2 Gen 2 (USB 3.1), rychlost čtení až 1050MB/s, rychlost zápisu až 1000MB/s, kapacita 2000GB, IP 65, pogumovaný, odolný vůči pádu do 3 metrů, hmotnost do 100g, rozměry max. 60x90x13mm, záruka min. 36 měsíců |  | 1 | 0 | 0
9 | externí SSD disk 2TB | Externí disk s připojením USB-C, rozhraní USB 3.2 Gen2, rychlost čtení až 1050MB/s, rychlost zápisu až 1000MB/s, kapacita 2000GB, záruka 60 měsíců |  | 2 | 0 | 0
10 | externí SSD disk 500GB | externí SSD disk s připojením USB-C, rozhraní USB 3.2 Gen 2 (USB 3.1), rychlost čtení až 1050MB/s, rychlost zápisu až 1000MB/s, kapacita 500GB, šifrování 256bitové hardwarové AES, záruka 3 roky |  | 1 | 0 | 0
11 | flash disk 32GB | flash disk s připojením USB-A a USB-C,rozhraní USB 3.2 Gen 1 (USB 3.0), kapacita 32GB, rychlost zápisu až 150 MB/s, rychlost čtení až 150 MB/s, s poutkem na klíče, kovový |  | 4 | 0 | 0
12 | flash disk 64GB | flash disk s připojením USB-A,rozhraní USB 3.2 Gen 1 (USB 3.0), kapacita 64GB, rychlost čtení až 150 MB/s, s poutkem na klíče, záruka 5 let |  | 13 | 0 | 0
13 | HDMI propojovací kabel | Video kabel - propojovací, délka 2 m, male konektor 1× HDMI (HDMI 1,4), 1× DVI-D Single Link, stíněný kabel, rovné zakončení |  | 1 | 0 | 0
14 | headset | USB stereofonní headset k počítači, frekvenční rozsah 20Hz-20kHz, sklápěcí mikrofon 100z až 16kHz s citlivostí -44 dB, ovládání na kabelu. |  | 1 | 0 | 0
15 | interní SSD disk 500GB | interní SSD 2,5", SATA III, TLC, rychlost čtení 560MB/s, rychlost zápisu 510MB/s, kapacita 500GB, životnost min. 180 TBW, záruka 5 let |  | 1 | 0 | 0
16 | kabel HDMI prodlužovací | prodlužovací HDMI kabel, délka 2m, F/M, stíněný |  | 1 | 0 | 0
17 | kabel HDMI propojovací | propojovací kabel HDMI pro přenos obrazového signálu, délka 1,8-2m, verze 2.0, pozlacené konektory HDMI/HDMI, M/M, stíněný |  | 1 | 0 | 0
18 | klávesnice bezdrátová | Klávesnice bezdrátová, dosah až 8m, slim design, 12 multimediálních funkcí, nízkoprofilové klávesy, česká lokalizace kláves, USB nano receiver 2.4Ghz |  | 1 | 0 | 0
19 | klávesnice včetně touchpadu | Klávesnice na dálkové ovládání PC / televize, ultratenká, membránová, bezdrátová, nízkoprofilové klávesy, s touchpadem 3,5", česká a slovenská lokalizace kláves, tlačítka regulace hlasitosti, tlačítko s funkcí levého kliknutí umožňující s klávesnicí procházet menu, USB a bezdrátový USB přijímač, na AA baterie s výdrží až 18 měsíců, černá |  | 1 | 0 | 0
20 | mikrofon stolní | Mikrofon - stolní, kondenzátorový, všesměrové snímání, frekvence od 20 do 20000 Hz, tlačítko Mute, připojení skrze Bluetooth, délka kabelu 6 m, připojovací technologie plug and play pro konferenční kameru Logitech MeetUp |  | 1 | 0 | 0
21 | myš bezdrátová optická | myš bezdrátová, optická, 3 tlačítka, USB a bezdrátový USB přijímač, symetrická, velikost S, černá |  | 2 | 0 | 0
22 | paměťová karta micro SDXC s kapacitou 128GB + SD adaptér | paměťová karta micro SDXC s kapacitou 128 GB, čtení až 170 MB/s, zápis až 90 MB/s, Class 10, UHS-I, V30, A2, + SD adaptér, záruka 10 let |  | 4 | 0 | 0
23 | Pevný disk pro úložiště | Western Digital 12 TB Gold 3.5" SATA III – P/N WD121KRYZ - z důvodu rozšíření stávajícího diskového pole |  | 3 | 0 | 0
24 | pouzdro na tablet | pouzdro na tablet Samsung Galaxy S6 Lite SM-P610 s úchytem na pero, preferovaná barva průhledná nebo neutrální barva |  | 1 | 0 | 0
25 | Přenosný obal na virtuální brýle | pevný obal na bezpečné přenášení virtuálních brýlí (kompatibilní s položkou výše) - cestovní polstrované pouzdro na zip s vnitřním tvarováním, prostor pro ovladače, nabíjecí kabel, napájecí adaptér a Elite Strap - kompatabilní s virtuálními brýlemi Meta Quest 2 |  | 2 | 0 | 0
26 | redukce DP-HDMI | redukce - 0,15 m, male konektory: 1× DisplayPort (Displayport 1.1a), female konektory: 1× HDMI (HDMI 1.3), rovné zakončení |  | 2 | 0 | 0
27 | rozšiřující Hub | Lenovo TP USB-C Travel Hub rozšiřující adapter (VGA, HDMI, USB, RJ45) 2019/2018, pn: 4X90S92381 - z důvodu kompatability s notebookem Lenovo ThinkPad E15 |  | 1 | 0 | 0
28 | set klávesnice a myš, bezdrátový | Set klávesnice a myši bezdrátový, dosah až 8m, slim design, technologie power saving mode, 12 multimediálních funkcí, AAA baterie (v balení), česká a slovenská lokalizace kláves, USB nano reciever 2.4Ghz + myš optická, 800 - 1200 - 1600 DPI, technologie power saving mode, bez podsvícení, 3 tlačítka, životnost až 3 000 000 kliknutí, silent click, symetrická (pro praváky i leváky), Plug & Play, 1x AA baterie (v balení) |  | 3 | 0 | 0
29 | set klávesnice a myš, bezdrátový | Set klávesnice a myši se zabudovanou opěrkou zápěstí - bezdrátový, česká a slovenská kancelářská klávesnice + optická myš, 1000DPI, 3 tlačítka, symetrická, dosah až 10m, předvolené klávesy Fn, které lze pomocí softwaru přizpůsobit konkrétním potřebám, baterie v klávesnici až na 36 měsíců a v myši až 18 měsíců, odolná vůči polití, tlačítka pro ovládání hlasitosti, pouštění kalkulačky nebo pro kontrolu stavu baterie |  | 2 | 0 | 0
30 | set klávesnice vysokoprofilová a myš | Set klávesnice a myši - bezdrátový, česká a slovenská kancelářská klávesnice, vysokoprofilové klávesy + optická myš, 1000DPI, 3 tlačítka, symetrická, dosah až 10m, životnost baterií až 24 měsíců v klávesnici a 12 měsíců v myši - plus přepínače zap/vyp |  | 2 | 0 | 0
31 | USB Hub externí, 4 porty | USB Hub - připojení pomocí USB 3.2 Gen 1 (USB 3.0), USB-A male, USB-A a USB Micro-B female, 4× USB 3.2 Gen 1 (USB 3.0), napájení skrze USB externí napájení, Standard USB 3.2 Gen 1, podporující rychlonabíjení a sync & Charge, LED indikace, délka kabelu 30 cm |  | 1 | 0 | 0
32 | USB Hub externí, 4 porty | USB Hub - připojení pomocí USB 3.2 Gen 1 (USB 3.0), USB-A male, USB-A a USB Micro-B female, 4× USB 3.2 Gen 1 (USB 3.0), napájení skrze USB externí napájení, Standard USB 3.2 Gen 1, podporující rychlonabíjení a sync & Charge, LED indikace, délka kabelu 120 cm |  | 5 | 0 | 0
33 | webkamera Full HD | Webkamera s rozlišením Full HD (1920 × 1080 px), rozlišení fotografií až 15 Mpx, úhel záběru 78°, vestavěný stereo mikrofon, automatické ostření, redukce okolních ruchů, korekce při slabém osvětlení |  | 1 | 0 | 0
34 | webkamera UltraHD 4K | Webkamera 120° zorné pole, maximální rozlišení UltraHD 4K, 5x HD Zoom, 3x mikrofon, 3x předvolba kamery, BT, USB plug and play, ovládání na dálku |  | 1 | 0 | 0
[5 empty] | Celkem bez DPH | 0
Poznámky:
Technické požadavky zadavatele jsou z hlediska kvality požadavkem minimálním. Dodavatel může nabídnou zboží stejné nebo lepší kvality.
Lhůta pro dodání: do 20. 12. 2022

## část 2
Specifikace zboží - část 2
V případě, že níže uvedené specifikace obsahují odkaz (přímý nebo nepřímý) na konkrétní výrobek, výrobce či dodavatele a není-li tento odkaz odůvodněn z hlediska požadované kompatibility, je tento odkaz uveden s ohledem na přesnost a srozumitelnost. V tomto případě může dodavatel nabídnout rovnocenné nebo kvalitativně lepší řešení.
Položka č. |  | Technické požadavky | Konkrétní název nabízeného zboží | Požadovaný počet (ks) | Cena (Kč) bez DPH
| Položka |  |  |  | Jednotková | Celková
Virtuální brýle - WifiAP
1 | Virtuální brýle | Brýle pro virtuální realitu, samostatně fungující, celkové rozlišení 4K 3664 x 1920 px (na jedno oko QHD 1832 × 1920 px), stupně volnosti 6DoF, přesné sledování pohybů těla bez nutnosti externích senzorů, připojení přes Bluetooth, Wi-Fi a USB-C, mikrofon, sluchátka, 2 ovladače součástí balení, 128GB úložiště, reproduktory s 3D zvukem |  | 3 | 0 | 0
2 | Přenosný obal na virtuální brýle | pevný obal na bezpečné přenášení virtuálních brýlí (kompatibilní s položkou výše) - cestovní polstrované pouzdro na zip s vnitřním tvarováním, prostor pro ovladače, nabíjecí kabel, napájecí adaptér a Elite Strap |  | 3 | 0 | 0
3 | elektronická čtečka knih | Elektronická čtečka knih E-ink tablet s 8 jádrovým procesorem, RAM 4GB, 13.3" dotykový displej s podsvícením s rozlišením2200x1650px, WiFi, Bluetooth 5.0, storage 64GB, dobíjecí baterie Li-ion 4300mAh, USB-C (podpora OTG), možnost propojení pomocí HDMI kabelu se stolním počítačem nebo notebookem , stylus, podporované formáty PDF, MOBI, EPUB, DOC, FB2, HTML, TXT, RTF, PDB, PNG, BMP, TIFF, JPG |  | 5 | 0 | 0
4 | tablet | Tablet - displej 10,4" Full HD 2000 × 1200 PLS, 8 jádrový procesor, RAM 4 GB, interní paměť 64 GB, paměťová karta micro SD až 1024 GB, WiFi, Bluetooth, GPS, zadní fotoaparát 8 Mpx, přední fotoaparát 5 Mpx, USB-C, rychlé nabíjení 15W, baterie min. 7000 mAh, pero. Příslušenství - pouzdro s úchytem na pero, preferovaná barva průhledná nebo neutrální barva |  | 3 | 0 | 0
5 | Wifi Access point | specifikace viz příloha 1b |  | 6 | 0 | 0
[5 empty] | Celkem bez DPH | 0
Poznámky:
Technické požadavky zadavatele jsou z hlediska kvality požadavkem minimálním. Dodavatel může nabídnou zboží stejné nebo lepší kvality.
Lhůta pro dodání: do 20. 12. 2022