## Nabídková cena
TABULKA NABÍDKOVÉ CENY
číslo položky | Název položky NABÍZENÝ MODEL | Počet ks | Cena 1 ks Kč bez DPH | Celková cena Kč bez DPH | Kč DPH 21 % | Celková cena Kč vč. DPH | č. faktury
1 | Tiskárna inkoust: | 1 |  | 0 | 0 | 0 | 113220182
2 | Tiskárna laser: | 1 |  | 0 | 0 | 0
3 | Monitor: | 1 |  | 0 | 0 | 0
4 | Sluchátka: | 1 |  | 0 | 0 | 0
5 | Klávesnice typ 1: | 1 |  | 0 | 0 | 0
6 | Klávesnice typ 2: | 1 |  | 0 | 0 | 0
7 | Myš: | 1 |  | 0 | 0 | 0
8 | Externí disk HDD: | 1 |  | 0 | 0 | 0
9 | Flash paměť typ 1: | 1 |  | 0 | 0 | 0
10 | Flash paměť typ 2: | 1 |  | 0 | 0 | 0
11 | Flash paměť typ 3: | 1 |  | 0 | 0 | 0
12 | USB hub typ 1: | 1 |  | 0 | 0 | 0
13 | USB hub typ 2: | 1 |  | 0 | 0 | 0
14 | USB hub typ 3: | 1 |  | 0 | 0 | 0
V případě, že technické podmínky obsahují odkazy na obchodní firmy, názvy nebo jména a příjmení, specifická označení zboží a služeb, které platí pro určitou osobu, popřípadě její organizační složku za příznačné, patenty na vynálezy, užitné vzory, průmyslové vzory, ochranné známky nebo označení původu, umožňuje zadavatel , výslovně použití i jiných, kvalitativně a technicky obdobných řešení, které naplní zadavatelem požadovanou či odborníkovi zřejmou funkcionalitu, a to v souladu s § 89 odst. 6 Zákona č. 134/2016, o zadávání veřejných zakázek, v platném znění.
|  |  |  | Nabídková cena celkem Kč bez DPH | DPH 21 % nabídkové ceny | Nabídková cena celkem Kč vč. DPH
|  |  |  | 0 | 0 | 0
Účastník vyplní odemčené žlutě podbarvené buňky pro:
A) stanovení nabídkové ceny
B) doplnění označení nabízeného modelu (např. part number)
C) doplnění specifikace jednotlivých položek tabulky obsažené v listech tohoto sešitu.
V …………………………. dne …………….2022
………………………………………………………..
za dodavatele

## 1 Tiskárna - inkoust
NABÍZENÝ MODEL: ……………………………………….. Part number:
Technická specifikace | pevný parametr | minimální požadovaný parametr | Technická specifikace
Základní vlastnosti |  |  | Základní vlastnosti
Typ tiskárny: | inkoustová bez kazet (Dye Ink), barevná
Formát tiskárny: |  | A4, A5, A6, B5, B6 ,C6,
Velikost standardní paměti [MB]: |  | 512
Barevná/Černobílá: | barevná
Rozhraní |  |  | Rozhraní
USB: | Ano
Vlastnosti tisku |  |  | Vlastnosti tisku
Rozlišení - černé normální [DPI]: |  | 600 x 600
Rychlost černého tisku - normální [stran/min]: |  | 27
Rozlišení - barevné normánlí [DPI]: |  | 5000 x 1000 dpi
Rychlost barevného tisku - normální [stran/min]: |  | 15
Vstupní zásobník [listů]: |  | 100
Výstupní zásobník [listů]: |  | 30
Oboustranný tisk (duplex) |  | NE
Maximální pracovní využití [stran za měsíc]: |  | 50000
Vlastnosti skeneru |  |  | Vlastnosti skeneru
Hardwarové rozlišení skeneru [DPI]: |  | 600 x 1200
Podavač skeneru: |  | NE
Maximální velikost skenu |  | A4
Oboustranné skenování |  | NE
Rychlost skenování čb. [str./min.]: |  | 5
Fyzické vlastnosti |  |  | Fyzické vlastnosti
Spotřeba [W]: |  | 550 W
Balení obsahuje: | Napájecí kabel, 4 lahvičky s inkoustem
Užitečné funkce |  |  | Užitečné funkce
Automatický oboustranný tisk: |  | NE
Kopírka: | Ano
Skener: | Ano
Multifunkční: | Ano
Pokročilé funkce: |  | Borderless print
Fyzické charakteristiky |  |  | Fyzické charakteristiky
Hmotnost [kg]: |  | max. 5
Další informace |  |  | Další informace

## 2 Tiskárna - laser
NABÍZENÝ MODEL: ……………………………………….. Part number:
Technická specifikace | pevný parametr | minimální požadovaný parametr | Technická specifikace
Základní vlastnosti |  |  | Základní vlastnosti
Typ tiskárny: | Laserová, barevná
Formát tiskárny: |  | A4, A5, A6, B5, B6 . 16K,
Velikost standardní paměti [MB]: |  | 512
Barevná/Černobílá: | barevná
Displej: | Dotykový
Rozhraní |  |  | Rozhraní
RJ-45: | Ano
USB: | Ano
Vlastnosti tisku |  |  | Vlastnosti tisku
Rozlišení - černé normální [DPI]: |  | 600 x 600
Rychlost černého tisku - normální [stran/min]: |  | 27
Rozlišení - barevné normánlí [DPI]: |  | 6 00 x 600
Rychlost barevného tisku - normální [stran/min]: |  | 27
Maximální hmotnost tiskových médií [g/m2]: |  | min. 176
Vstupní zásobník [listů]: |  | >750
Výstupní zásobník [listů]: |  | 150
Oboustranný tisk (duplex) | Ano
Maximální pracovní využití [stran za měsíc]: |  | 50000
Vlastnosti skeneru |  |  | Vlastnosti skeneru
Hardwarové rozlišení skeneru [DPI]: |  | 1 200 x 1 200
Podavač skeneru: | Ano | 50 listů
Maximální velikost skenu |  | 216 x 297 mm
Oboustranné skenování | Ano
Rychlost skenování čb. [str./min.]: |  | 20
Skenování do sítě, do e-mailu, do USB | Ano
Skenování do sítě
Fyzické vlastnosti |  |  | Fyzické vlastnosti
Spotřeba [W]: |  | 550 W
Balení obsahuje: | Napájecí kabel, toner, USB kabel
Užitečné funkce |  |  | Užitečné funkce
Automatický oboustranný tisk: | Ano
Kopírka: | Ano
Skener: | Ano
Multifunkční: | Ano
Pokročilé funkce: | AirPrint, Google Cloud Print 2.0, HP ePrint
Fyzické charakteristiky |  |  | Fyzické charakteristiky
Hmotnost [kg]: |  | max. 25
Další informace |  |  | Další informace

## 3 Monitor
NABÍZENÝ MODEL: ……………………………………….. Part number:
Technická specifikace | pevný parametr | minimální požadovaný parametr | Technická specifikace
Základní parametry |  |  | Základní parametry
Úhlopříčka displeje ["]: |  | 24
Nativní rozlišení: |  | 1 920 x 1 080 (full HD)
Doba odezvy [ms]: |  | 5
Frekvence [Hz]: |  | 75
Typ displeje: | IPS
Poměr stran: | 16:9
Vlastnosti obrazovky |  |  | Vlastnosti obrazovky
Povrch displeje: | matný
Kontrast |  | 1 000 : 1
počet barev (mil) |  | 16,7
Rovná obrazovka: | Ano
Fyzické vlastnosti |  |  | Fyzické vlastnosti
Výškově nastavitelný: | Ano
Pivot: | Ano
Ostatní parametry |  |  | Ostatní parametry
Spotřeba |  | energetická třída E
Vstupy / Výstupy |  |  | Vstupy / Výstupy
DisplayPort: |  | 1
HDMI vstup: |  | 2
USB 2.0 |  | 3
Audio rozhraní: | 3.5 mm | 1
Další informace |  |  | Další informace

## 4 Sluchátka
NABÍZENÝ MODEL: ……………………………………….. Part number:
Technická specifikace | pevný parametr | minimální požadovaný parametr | Technická specifikace
Základní parametry |  |  | Základní parametry
Typ sluchátek: | Sluchátka circumaurální Kancelářské, Náhlavní
Ovládání hlasitosti: | Na kabelu
Připojení |  |  | Připojení
Možnosti připojení: |  | audio jack 3,5mm
Délka kabelu [m]: |  | 1.5
Mikrofon |  |  | Mikrofon
Mikrofon: |  | ANO
Citlivost [dB - SPL]: |  | -42
Reproduktor |  |  | Reproduktor
Polstrované reproduktory | Ano
Vlastní ovládání hlasitosti | Ano
Stereo | Ano
Redukce šumu |  | NE
Další informace |  |  | Další informace
Podora komunikačních platforem | Ano
Nastavitelný hlavový most | Ano
Preferovaná barva: | Růžová

## 5,6 Klávesnice
TYP 1 |  |  | NABÍZENÝ MODEL: ……………………………………….. Part number: | TYP 2 |  |  | NABÍZENÝ MODEL: ……………………………………….. Part number:
Technická specifikace | pevný parametr | minimální požadovaný parametr | Technická specifikace | Technická specifikace | pevný parametr | minimální požadovaný parametr | Technická specifikace
Obecné informace |  |  | Obecné informace | Obecné informace |  |  | Obecné informace
Připojení: | drátová, USB |  |  | Připojení: | drátová, USB
Klávesnice |  |  | Klávesnice | Klávesnice |  |  | Klávesnice
Layout: | US |  |  | Layout: | CZ
Další informace |  |  | Další informace | Další informace |  |  | Další informace
Nastavitelná výška | Ano |  |  | Nastavitelná výška |  | NE
Indikátor Caps/Num Lock | Ano |  |  | Indikátor Caps/Num Lock | Ano
Profil kláves | nízký |  |  | Ergonomická |  | NE
Délka kabelu (m) |  | min. 2 |  | Délka kabelu (m) |  | 1 m

## 7 Myš
NABÍZENÝ MODEL: ……………………………………….. Part number:
Technická specifikace | pevný parametr | minimální požadovaný parametr | Technická specifikace
Základní parametry |  |  | Základní parametry
Připojení | USB přijímač/bezdrátová/vertikální
Bezdrátová technologie: | Radio Frequency | 2,4 GHz
Ergonometrie |  | pravoruká
Technologie |  |  | Technologie
Snímač pohybu: | Optický
Vlastnosti |  |  | Vlastnosti
Počet tlačítek: |  | 6
Kolečko: | mechanické
Typ baterie: | 1*AA
Další informace |  |  | Další informace
Typ myši | vertikální

## 8 Externí HDD
NABÍZENÝ MODEL: ……………………………………….. Part number:
Technická specifikace | pevný parametr | minimální požadovaný parametr | Technická specifikace
Základní parametry |  |  | Základní parametry
Typ disku | HDD externí
Připojení | USB 3.1, zpětně USB 2.0
Kapacita | 1 TB
Technologie |  |  | Technologie
Typ úložistě | HDD externí
Další informace |  |  | Další informace
příslušenství |  | Kabel USB 3.1

## 9-11 Flash paměť
TYP 1 |  |  | NABÍZENÝ MODEL: ……………………………………….. Part number: | TYP 2 |  |  | NABÍZENÝ MODEL: ……………………………………….. Part number: | TYP 3 |  |  | NABÍZENÝ MODEL: ……………………………………….. Part number:
Technická specifikace | pevný parametr | minimální požadovaný parametr | Technická specifikace | Technická specifikace | pevný parametr | minimální požadovaný parametr | Technická specifikace | Technická specifikace | pevný parametr | minimální požadovaný parametr | Technická specifikace
Základní parametry |  |  | Základní parametry | Základní parametry |  |  | Základní parametry | Základní parametry |  |  | Základní parametry
Typ paměťové karty | flash USB |  |  | Typ paměťové karty | flash USB |  |  | Typ paměťové karty | flash USB
Připojení | USB 3.1 Gen 1 |  |  | Připojení | USB 2.0 |  |  | Připojení | USB 3.1 Gen1 | technologie OTG
Kapacita |  | 64 GB |  | Kapacita |  | 8 GB |  | Kapacita |  | 64 GB
Technologie |  |  | Technologie | Technologie |  |  | Technologie | Technologie |  |  | Technologie
Typ úložistě | flash paměť |  |  | Typ úložistě | flash paměť |  |  | Typ úložistě | flash paměť
Vlastnosti |  |  | Vlastnosti | Vlastnosti |  |  | Vlastnosti | Vlastnosti |  |  | Vlastnosti
rychlost zápisu | 150 MB/s |  |  | -- | -- | -- |  | -- | -- | --
Další informace |  |  | Další informace | Další informace |  |  | Další informace | Další informace |  |  | Další informace
materiál těla |  | hliník |  | materiál těla |  | plast |  | materiál těla |  | plast
|  |  |  | barva |  | červeno-černá |  | barva |  | černá

## 12-13 USB hub
TYP 1 |  |  | NABÍZENÝ MODEL: ……………………………………….. Part number: | TYP 2 |  |  | NABÍZENÝ MODEL: ……………………………………….. Part number: | TYP 3 |  |  | NABÍZENÝ MODEL: ……………………………………….. Part number:
Technická specifikace | pevný parametr | minimální požadovaný parametr | Technická specifikace | Technická specifikace | pevný parametr | minimální požadovaný parametr | Technická specifikace | Technická specifikace | pevný parametr | minimální požadovaný parametr | Technická specifikace
Základní parametry |  |  | Základní parametry | Základní parametry |  |  | Základní parametry | Základní parametry |  |  | Základní parametry
Typ | USB hub napájený |  |  | Typ | USB hub |  |  | Typ | USB C multiport
Připojení | USB 3.0 |  |  | Připojení | USB 3.0 | hot plug |  | Připojení | USB-C
USB 3.0 |  | 7 |  | USB 3.0 (USB 2.0 kompatibilita) |  | 4 |  | Porty |  | 3 x USB 3.2, HDMI
napájení | ANO |  |  | napájení |  | NE |  | napájení |  | NE
Vlastnosti |  |  | Vlastnosti | Vlastnosti |  |  | Vlastnosti | Vlastnosti |  |  | Vlastnosti
napájení | AC 120-240 V | [6 empty] | podpora HDMI |  | UHD 4K
Další informace |  |  | Další informace | Další informace |  |  | Další informace | Další informace |  |  | Další informace
součást balení |  | síťový adaptér 36 W, USB kabel (typ B na typ A) - délka 2m |  | součást balení |  | USB kabel 20 cm |  | materiál |  | kov