## Technicka spec Vybaveni
Příloha č. 7 - Technická specifikace Vybavení
Vybavení | Parametry
Dvousoketový systém osazený jedním CPU (např. Intel) s minimálním výkonem odpovídajícímu typu Xeon Silver 4208
Min. 16 DIMM slotů s podporou 2666 MT/s a s možností osazení pamětí DDR4 o celkové kapacitě 2 TB
Min. 4 ks paměti DIMM DDR4 2666 MT/s o kapacitě 32 GB
Server musí podporovat minimálně 6x 3,5 palcových hot-plug disků.
Server musí akceptovat točící disky SAS, Near Line SAS, SATA i SSD zároveň.
Diskový řadič typu SAS, PCI Express 3.0 kompatibilní, dvoukanálový (2 konektory), zálohovaný baterii
Server musí být osazen 2 ks hot-plug SSD disky o kapacitě min. 512 GB
Server musí být osazen 2 ks hot-plug 10TB 6G SATA 7.2K
Ethernet rozhraní min. 4x 1 GbE porty onboard
Ethernet rozhraní min. 2x 10 GbE porty SFP+
Kompatibilita (podporované OS): - VMware 6.7 (požadujeme uvedení serveru na seznamu certifikovaných serverů na www.vmware.com)
Napájení min. 2 ks redundantními zdroji hot-plug
Hardwarový management vzdálené správy serveru nezávislý na operačním systému
Hardwarový management nástroje musí umět poskytovat diagnostiku serveru bez speciální dedikované partition na interních discích serveru a nezávisle na těchto discích, tzn. i bezdiskový server poskytuje diagnostiku serveru; nepřipouští se diagnostika spouštěná z optické mechaniky nebo jiného externího zařízení (např. USB flash disk, SD karta, atd.)
Webové rozhraní harwarového managementu a dedikovaná IP adresa
Hardwarový management vzdálené správy zajišťuje sledování hardwarových senzorů (teplota, napětí, stav, chybové senzory).
Hardwarový management vzdálené správy podporuje připojení virtuální mechaniky
Hardwarový management vzdálené správy - plná licence v ceně serveru
Záruka | Parametry
Servisní podpora je zajištěna přímo výrobcem
Započetí servisního zásahu v sídle zadavatele nejpozději do NBD (Next business day)
Dostupnost servisní podpory 24 hodin denně, 365 dní v roce;
Dostupnost ovladačů a management software
Možnost prodloužení servisní podpory až o 48 měsíců na celkových 84 měsíců od podpisu předávacího protokolu.
Případné platby za odstraňování vad zboží jsou zahrnuty v celkové kupní ceně serveru