## List1
Položkový výkaz a specifikace
V případě, že níže uvedené specifikace obsahují odkaz (přímý nebo nepřímý) na konkrétní výrobek, výrobce, či dodavatele, je tento odkaz uveden s ohledem na přesnost a srozumitelnost. V tomto případě však dodavatel může nabídnout rovnocenné řešení.
místo dodání: Ústav lékařské chemie a biochemie, Karlovarská 48, 301 66 Plzeň
Položka č. | Počet ks | Název | Specifikace | Designová představa | Jednotková cena bez DPH (Kč) | Celková cena bez DPH (Kč)
1 | 1 | Skříň pro laboratoře, ukládací se 4 policemi, šířka 1000 mm |  |  |  | 0
Rozměry ( š x hl x v ) 1000x500x1800, objem 775 l., 4 ks police
Skříň z 18 mm laminovaných dřevotřískových desek, hrany z 2 mm PVC pásky, dvoukřídlé pevné dveře
Barva:RAL 9002
Výrobce: Pol-Lab
Orientační obrázek – designová představa:
0
místo dodání: Ústav fyziologie, alej Svobody 1655/76, 323 00 Plzeň
2 | 1 | Pracovní stůl laboratorní 1600x800x750 postforming |  |  |  | 0
základní rozměry cca:
š.: 1600 mm
hl.: 800 mm
v.: 750 mm
nosnost: 150 kg
Nosným prvkem je ocelová konstrukce, skládající se z různých ocelových profilů s rektifikačními nožkami. Povrchová úprava kovových částí podnoží bude provedena epoxypolyesterovou práškovou barvou, která musí zaručovat vysokou odolnost proti všem druhům poškození, obvyklým v laboratorním provozu. Boční nohy jsou s výztuhou.
Pracovní deska – postforming, tl. 28 mm s přední zaoblenou hranou bez spoje, vzadu a po stranách uzavřeny kvalitním olepením ABS hranou.
|  |  | Barevné provedení: kovové části RAL 7035 světle šedá, deska světle šedá, viz přiložené fotografie. | Orientační obrázek – designová představa:
3 | 1 | Kontejner zásuvkový – laboratorní |  |  |  | 0
základní rozměry cca:
š.: 450 mm
hl.: 500 mm
v.: 600 mm
Kontejner je vyrobeny z laminovaných dřevotřískových desek tloušťky 18 mm, horní deska korpusu tloušťky 25 mm, záda jednostranná lakovaná dřevovláknitá deska. Čela zásuvek s nalepenou hranou z materiálu ABS o síle 2 mm (hrany korpusu z materiálu ABS 0,5 mm). 4 zásuvky stejně vysoké. Korpusy standardních zásuvek jsou kovové, povrchově upravené práškovou barvou. Vnitřní rozměry zásuvek alespoň 320 x 430 mm. Pojezdy pro zásuvky - kovové samozavírací s dlouhou životností s aretací proti úplnému vysunutí. Vnitřní vedení je kovové s valivým uložením jednotlivých výsuvných elementů, alespoň 90%. Kontejner je osazen 4 otočnými plastovými kolečky černé barvy. Úchytky jsou chromové, tvar U, rozteč cca 160 mm s kotvením na dvou šroubech. Zásuvky vybaveny tlumičem dorazu. Kontejner je rovněž vybaven blokací, která zajišťuje otevření vždy pouze jedné zásuvky a zablokování ostatních proti otevření. Zámek je uchycen v čele horní zásuvky a je centrální pro všechny zásuvky.
|  |  | Barevné provedení: kovové části RAL 7035 světle šedá, deska světle šedá, lamino světle šedé, dveře a čela modrá, vč. hran – viz přiložené fotografie. | Orientační obrázek – designová představa: viz.obr. prac. stůl
4 | 1 | Kontejner skříňkový – laboratorní |  |  |  | 0
základní rozměry cca:
š.: 450 mm
hl.: 500 mm
v.: 600 mm
Kontejner je vyrobeny z laminovaných dřevotřískových desek tloušťky 18 mm, horní deska korpusu tloušťky 25 mm, záda jednostranná lakovaná dřevovláknitá deska. Dveře a police tloušťky 18 mm s nalepenou hranou z materiálu ABS o síle 2 mm (hrany korpusu z materiálu ABS 0,5 mm). 4 zásuvky stejně vysoké. Kontejner je vybavena jednou stavitelnou policí s podpěrkami proti náhodnému vysunutí police. Dveře na niklovaných závěsech odnímatelných bez šroubování - otevíratelnost do 110° vybaveny tlumičem dorazu. Kontejner je osazen 4 otočnými plastovými kolečky černé barvy. Úchytky jsou chromové, tvar U, rozteč cca 160 mm s kotvením na dvou šroubech. Zámek je uchycen v čele horní části dveří.
Barevné provedení: kovové části RAL 7035 světle šedá, deska světle šedá, lamino světle šedé, dveře a čela modrá, vč. hran – viz přiložené fotografie.
Orientační obrázek – designová představa: viz.obr. prac. stůl
5 | 1 | Kancelářská židle pro dlouhodobé sezení |  |  |  | 0
Kancelářská židle střední třídy s kvalitní synchronní mechanikou s únosností min.120 kg. Židle umožňuje velký rozsah individuálních nastavení s výškově stavitelnou zádovou opěrkou, synchronní mechanikou s nastavením tuhosti, výškovým nastavením sedáku i područek, vše s ohledem na požadavky uživatele. Židle je na pětiramenném plastovém kříži osazeném plastovými kolečky o Æ min. 50mm. Výškovou stavitelnost umožňuje plynový píst. Všechny části křesla, se kterými uživatel přijde do styku v průběhu používání, musí být navrženy tak, aby bylo zabráněno fyzickému zranění nebo poškození majetku.
Zádová opěra a sedák
Konstrukce sedáku i zádové opěrky je opatřena lehčenou polyuretanovou pěnou (PUR), objemová hmotnost pěny je v rozmezí od 25–30 kg na m3 s odporem proti stlačení od 3–4kPa. Čalounění je provedeno kvalitní látkou ze 100% polyesteru s certifikovanou životností.
Sklon a tuhost zádové opěry
Synchronní mechanika umožňuje aretaci v min. 5 polohách a je vybavena bezpečnostním antišokovým systémem, jenž zabraňuje samovolnému navrácení zádové opěry při odjištění funkce naklápění. Tuhost i aretaci lze nastavit.
Výška sedáku
Sedák má ergonomicky zahnutou přední hranu. Uživatel si může nastavit výšku sedáku.
Výškově stavitelné područky
Plastové područky lze výškově nastavit.
Potahové látky
Sedák a opěrák je z 100% polyesteru, 240 g/m2, černá barva
stálobarevnost: pozice 4–5,
odolnost proti žmolkování: 5
odolnost proti oděru: 60 000 cyklů
odolnost proti ohni: BS 5852
|  |  | Schéma (rozměry jsou orientační, jako minimální závazný je výškový rozsah sedáku a opěradla). | Orientační obrázek – designová představa:
0
místo dodání: Ústav patologické fyziologie, alej Svobody 1655/76, 323 00 Plzeň
6 | 1 | stůl jednoduchý 1600x800 |  |  |  | 0
základní rozměry:
š.: 1600 mm
hl.: 800 mm
v.: min.720 mm
Kovové podnoží bude založeno na principu nosného mostu, který bude základním prvkem stability. Konstrukce je navržena z ocelových a hliníkových profilů navzájem spojených pomocí konstrukčních spojů a samosvorných zámků. Nohy budou vybaveny rektifikací 15 mm pro vyrovnání nerovností podlahy. Povrchová úprava kovových částí podnoží bude provedena epoxypolyesterovou práškovou barvou, která musí zaručovat vysokou odolnost proti všem druhům poškození, obvyklým v kancelářském provozu. Pracovní deska je z materiálu na bázi dřeva v provedení LTD 25 mm zakončená ABS hranou tl. 2 mm. Součástí stolu jsou 2 průchodky v desce stolu Ø 80 mm, univerzální v barvě desky a vodorovný kabelový kanál po celé délce stolu. Uživatel musí mít dále možnost vést kabely k podlaze buď přímo konstrukcí nohy nebo pod krytem kabelového vedení.
|  |  | Barevné provedení: kovové části RAL 9022 šedostříbrná, deska světlé dřevo, např. buk. | Orientační obrázek – designová představa:
7 | 2 | kontejner zásuvkový |  |  |  | 0
základní rozměry cca:
š.: min. 400 mm
hl.: 600 mm
v.: 600 mm
Horní deska korpusu tloušťky 25 mm, ostatní části korpusu kontejneru a čela zásuvek jsou vyrobeny z LTD o tloušťce 18 mm v jednom barevném odstínu, korpus je ohraněn ABS hranou 1 mm a půda s čely zásuvek hranou o tloušťce 2 mm, vše v jednom barevném odstínu. Záda mohou být z min. 5 mm silných desek, alespoň z vnější strany pohledové – v dekoru korpusu. Kontejner je osazen 4 otočnými plastovými kolečky černé barvy. Kovové úchytky s kotvením na dvou šroubech.
Korpusy standardních zásuvek jsou kovové, povrchově upravené práškovou barvou, vyjma osobní zásuvky, tzv. tužkaře, který je plastový. Součástí vrchní zásuvky je organizér s vodícími lištami pro posun v horizontálním směru. Součástí prostorové dělící příčky.
Vnitřní vedení je kovové s valivým uložením jednotlivých výsuvných elementů, alespoň 90%. Kontejner je rovněž vybaven blokací, která zajišťuje otevření vždy pouze jedné zásuvky a zablokování ostatních proti otevření. Zámek je uchycen v čele horní zásuvky a je centrální pro všechny zásuvky.
|  |  | Barevné provedení: kovové části RAL 9004 černá, desky světlé dřevo, např. buk. | Orientační obrázek – designová představa:
8 | 2 | závěsná skříňka bez dveří 800x320 |  |  |  | 0
základní rozměry cca:
š.: 800 mm
hl.: 320 mm
v.: 480 mm
Nosnost: 50 kg při rovnoměrném zatížení
Korpus, vč. horní a spodní desky, polohovatelná police je vyrobena z jednoho barevného odstínu LTD o tloušťce 18 mm s ABS hranou 1 mm. Záda mohou být z min. 5 mm silných desek, alespoň z vnější strany pohledové – v dekoru korpusu.
Polohovatelná police je upevněna pomocí kovových trnů, zamezujících jejímu nežádoucímu vysunutí. Skříň musí být vysoce odolná proti mechanickému poškození.
Kovové úchytky s kotvením na dvou šroubech.
Barevné provedení: deska světlé dřevo, např. buk.
Součástí dodávky je také uchycení (zavěšení) na příčku tl. 150 mm z porobetonu, var. dutých cihel či SDK (2 x opláštěný).
0
|  |  |  | Celkem | 0 | 0