## BIOLOGIE-centrifuga
Dokumentace zadávacího řízení LFHK-09-2022 – příloha č. 4
Příloha č. 4 dokumentace zadávacího řízení
-
Specifikace předmětu plnění; Předloha pro zpracování ceny plnění
TECHNICKÝ PARAMETR | POŽADAVKY ZADAVATELE | NÁZEV / POPIS NABÍZENÉHO PARAMETRU * (doplní účastník)
Vysokorychlostní chlazená stolní centrifuga s příslušenstvím
pro Ústav lékařské biologie a genetiky
Označení (model, sériové číslo apod.): |  | [...doplní účastník...]
Technické parametry centrifugy
Typ: | stolní chlazená centrifuga s rotory a adaptéry pro 2 ml, 15 ml/50 ml zkumavky a mikrotitrační desky | [...doplní účastník...]
Teplotní rozsah: | min. - 9 až + 40 °C, možnost rychlého chlazení | [...doplní účastník...]
Typ rotoru 1: | úhlový /min. 24 místný /min. úhel 40° | [...doplní účastník...]
Max.kapacita rotoru 1: | min. 24 x 2ml | [...doplní účastník...]
Max.kapacita zkumavek u rotoru 1: | 1,5 až 2ml zkumavky | [...doplní účastník...]
max.RCF rotoru 1: | min. 20 000g | [...doplní účastník...]
Typ rotoru 2: | úhlový / min 6 místný / min. úhel 40° | [...doplní účastník...]
Max. kapacita rotoru 2: | min. 6 x 50 ml | [...doplní účastník...]
Max. kapacita zkumavek u rotoru 2: | 15 a 50 ml zkumavky | [...doplní účastník...]
Adaptéry na 15 ml zkumavky | ano | [...doplní účastník...]
max.RCF rotoru 2: | min. 16 000 g | [...doplní účastník...]
Typ rotoru 3: | výkyvný /min. 2x mikrotitrační desky | [...doplní účastník...]
Max.kapacita rotoru 3: | min. 2x mikrotitrační desky | [...doplní účastník...]
max.RCF rotoru 3: | min. 1 500g | [...doplní účastník...]
Automatické rozpoznání rotoru | ano | [...doplní účastník...]
Automatická detekce imbalance | ano | [...doplní účastník...]
Automatický přepočet RCF na RPM | ano | [...doplní účastník...]
Možnost volby rychlostí rozběhu a brždění: | ano , minimálně výběr z osmi rychlostí | [...doplní účastník...]
Bezúdržbový indukční motor: | ano | [...doplní účastník...]
Mikroprocesorové řízení: | ano | [...doplní účastník...]
Membránová klávesnice: | ano | [...doplní účastník...]
Klíč na výměnu rotoru | ano, součástí dodávky | [...doplní účastník...]
Hmotnost bez příslušenství: | max 90 kg | [...doplní účastník...]
Rozměry: | šířka max. 70 cm, hloubka max. 70 cm, výška max. 50 cm | [...doplní účastník...]
Nejvýše přípustná hodnota nabídkové ceny v Kč bez DPH | 289256
Tabulka pro uvedení nabídkové ceny za předmět plnění veřejné zakázky
Nabídková cena v Kč bez DPH (doplní účastník) |  | 0
* Dodavatel uvede ve sloupci "Název / Popis nabízeného parametru" přesnou specifikaci jednotlivých parametrů, příp. pouze "ANO", nelze-li uvést přesnou specifikaci (např. konkrétní hodnotu).
V "[Místo - doplní účastník]" dne "[Datum - doplní účastník]"
[Název účastníka - doplní účastník]
[Jméno a funkce osoby oprávněné zastupovat účastníka - doplní účastník]