## List1
Položka: | Kráječ
Místo dodání a instalace: | Menza Právnická, nám Curieových 7, Praha 1
Položka | Minimální technické požadavky | Popis produktu | Parametry dodavatele | Cena MJ bez DPH
Kráječ | Materiál | hliník a tvrzená nerezová ocel
| průměr čepele | min 30 cm
| volba tloušťky | min rozsah 1-12 mm
| nástavec na ostření čepele | ano
| odnimatelná deska a nůž | ano
| gumové nožičky přilnavé | 4ks
| šikmé uspořádání | ano
| nastavení tloušťky knoflíkem | ano
| hmotnost max | 25kg
| rozměry max šxdxv | 55x35x50 cm
| rozměry skluzavky min šxd | 20x27,5cm
| rychlost otáček čepele | min 265
| napájení | 230V/50Hz/1Fáze 250W
Včetně přepravy a instalace
Včetně zaškolení obsluhy
Servis v záruční době bude dodavatelem poskytnut vždy nejdéle do 24 hodin od nahlášení závady kupujícím
Záruční servis a dopravu technika na místo po dobu záruční Ihůty hradí prodávající
| Dodací lhůta | do 15.3.2023
Záruční doba min 24 měsíců (včetně dílů a dojezdu)
Cena:
Příslušenství:
| teflonový nůž na sýr | 1ks
| nůž z nerezové ocele | 1ks
| Cena příslušenství: |  |  | 0
Cena bez DPH spolu kráječ s příslušenstvím: |  |  |  | 0
*U nabízeného produktu musí být uveden výrobce produktu a současně musí být produkt označen tak, aby jej bylo možné jednoznačně identifikovat a odlišit jej tak od jiných podobných produktů. Zároveň objednavatel požaduje zaslání technické dokumentace nabízeného produktu
Položka: | Krouhač zeleniny
Místo dodání a instalace: | Menza Albertov, Albertov 7, Praha
Položka | Minimální technické požadavky | Popis produktu | Parametry dodavatele | Cena MJ bez DPH
Krouhač zeleniny | možnosti strouhaní | plátkovač, nudličkovač, vlnkovač, strouhač, hranolky, kostky
| otvor pro vkládání | min ploca 104 cm2
| automatické spoštění stroje pomocí páčky | ano
| svislá páka tlačítka | ano
| rychlost otáček čepele | min 500 otáček/min
| trubicový otvor | min průměr 58mm
| Kapacita operační | min 80kg/h
| kapacita výrobní | min 3 kg/h
| hmotnost max | 12 kg
| rozměry max šxdxv | 35x310x750 mm
| motorový pblok z polykarbonátu | ano
| krouhací hlava z polykarbonátu | ano
| napájení | 230V/500W
| asynchronní motor | ano
| nerezová hřídel | ano
| magnetický bezpečnostní systém | ano
| automatický restart | ano
| Včetně zaškolení obsluhy | ano
| Servis v záruční době bude dodavatelem poskytnut vždy nejdéle do 24 hodin od nahlášení závady kupujícím | ano
| Záruční servis a dopravu technika na místo po dobu záruční Ihůty hradí prodávající | ano
| Dodací lhůta | do 15.3.2023
| Záruční doba min 24 měsíců (včetně dílů a dojezdu) | ano
Cena:
Příslušenství:
| Plátkovač hladký | 1ks
| Disk strouhač | 1ks
| Disk nudličkovač | 1ks
| Disk kostičkovač | 1ks
| Disk strouhač na sýr | 1ks
| Cena příslušenství: |  |  | 0
Cena bez DPH celkem krouhač zeleniny s příslušenstvím: |  |  |  | 0
*U nabízeného produktu musí být uveden výrobce produktu a současně musí být produkt označen tak, aby jej bylo možné jednoznačně identifikovat a odlišit jej tak od jiných podobných produktů. Zároveň objednavatel požaduje zaslání technické dokumentace nabízeného produktu
Produkty musí být nové a nepoužívané
Cena bez DPH celkem : |  |  |  | 0
DPH celkem :
Cena s DPH celkem:
Note on B1: Slováková Daniela: Troja, Právnická, Hradec
Note on B30: Slováková Daniela: Troja, Právnická, Hradec