## Nabídková cena
TABULKA NABÍDKOVÉ CENY
číslo položky | Název položky NABÍZENÝ MODEL | Počet ks/kmpl | Cena 1 ks Kč bez DPH | Celková cena Kč bez DPH | Kč DPH 21 % | Celková cena Kč vč. DPH | č. faktury
1 | Stolní počítač: | 1 |  | 0 | 0 | 0 | 102230017
V případě, že technické podmínky obsahují odkazy na obchodní firmy, názvy nebo jména a příjmení, specifická označení zboží a služeb, které platí pro určitou osobu, popřípadě její organizační složku za příznačné, patenty na vynálezy, užitné vzory, průmyslové vzory, ochranné známky nebo označení původu, umožňuje zadavatel , výslovně použití i jiných, kvalitativně a technicky obdobných řešení, které naplní zadavatelem požadovanou či odborníkovi zřejmou funkcionalitu, a to v souladu s § 89 odst. 6 Zákona č. 134/2016, o zadávání veřejných zakázek, v platném znění.
Účastník vyplní odemčené žlutě podbarvené buňky pro:
A) stanovení nabídkové ceny
B) doplnění označení nabízeného produktu (např. part number)
C) doplnění specifikace jednotlivých položek tabulky obsažené v listech tohoto sešitu (u relevantních položek)
V …………………………. dne …………….2023
………………………………………………………..
za dodavatele

## Stolní počítač
NABÍZENÝ MODEL: ……………………………………….. Part number (v relevantních případech)
Technická specifikace | pevný parametr | minimální požadovaný parametr | Technická specifikace
Procesor |  |  | Procesor
Frekvence (MHz) | 4500
Max. frekvence (MHz) | 5700
Patice | AM5
Počet jader |  | 16
Počet vláken |  | 32
L2 cache |  | 16 MB
L3 cache |  | 64 MB
TDP |  | 170 W
Grafický čip | AMD Radeon
Podporované technologie | AMD EXPO technologie, AMD Ryzen technologie, AMD Precision Boost 2, “Zen 4” Core architektura
Počet řadičů paměti |  | 1
Paměťové kanály |  | 2
Podpora paměti | DDR5-5200, DDR5-3600
Podpora ECC pamětí | ano
Grafická karta |  |  | Grafická karta
Grafický čip | GeForce RTX 4090
Počet stream procesorů |  | 16384
Výrobní proces (nm) |  | 4
TMUs |  | 512
ROPs |  | 192
Typ grafické paměti | GDDR6X
Velikost grafické paměti (MB) |  | 24576
Šířka paměťové sběrnice (bit) |  | 384
Podpora DirectX | 12
Podpora OpenGL | 4.6
Pixel Shader Version | 6.6
Vertex Shared Version | 6.6
Standard sběrnice | PCI-Express 4.0
Napájecí konektory | 1x 16pin PCIe
Konektory | 3x DisplayPort 1.4a 2x HDMI 2.1a
Multi-view |  | 4
Doporučený výkon zdroje (W) |  | 1000
Chlazení | aktivní
Profil chladiče | 3.5-Slot
Počet ventilátorů |  | 3
Základní deska |  |  | Základní deska
Čipová sada | AMD X670
Formát desky | ATX
Patice | AM5 Socket
Generace procesoru | Ryzen - řada 7000
Pro procesory | AMD
Počet slotů pro CPU | 1
Typ paměti | DDR5 DIMM
Počet paměťových slotů |  | 4
Max. velikost paměti (GB) |  | 128
Max. frekvence operační paměti (MHz) | 6400
Interní konektory | ARGB LED 5V (3x), ATX 6pin, ATX 8pin (2x), ATX 24pin, Fan (4x 4pin), Fan CPU (2x 4pin), M.2 PCI-E 4.0 (2x), M.2 PCI-E 5.0 (3x), RGB LED 12V (1x), SATA 6Gb/s (6x), Water (1x 4pin)
Zadní konektory | 3.5mm jack (5x) 7.1CH, BIOS Flashback, Clear CMOS, HDMI (1x), LAN 2,5Gb/s (1x), Optical S/PDIF (1x), USB 3.2 Gen 2 Type-A (8x), USB 3.2 Gen 2 Type-C (1x), USB 3.2 Gen 2x2 Type-C (1x), USB 4.0 Type-C (2x)
HDMI | ano
USB | Type-C
Řadiče | LAN, RAID, USB 2.0, USB 3.2 Gen1, USB 3.2 Gen2, USB 3.2 Gen2x2, USB 4.0, SATA 6 Gb/s, M.2
WLAN (Wifi) standardy | Wi-Fi 1 (802.11a), Wi-Fi 2 (802.11b), Wi-Fi 3 (802.11g), Wi-Fi 4 (802.11n), Wi-Fi 5 (802.11ac), Wi-Fi 6 (802.11ax)
Bluetooth | ano
PCI-E 4.x | ano
PCI-E 5.x | ano
Počet slotů PCI-Express x16 | 2
Počet slotů PCI-Express x1 | 1
Podpora M.2 disků | M.2 PCI-E 2242-80 (4x), M.2 PCI-E 2242-110 (1x)
Paměť |  |  | Paměť
Velikost operační paměti (GB) |  | 2 x 32
Typ paměti | DDR5
Frekvence paměti (MHz) |  | 5200
Časování | CL 40
Pevný disk |  |  | Pevný disk
Typ pevného disku | SSD
Kapacita (TB) |  | 2
Formát | M.2
Čtecí rychlost |  | 3 500 MB/s
Zapisovací rychlost |  | 3 300 MB/s
Rozhraní | PCIe Gen 3.0 x4, NVMe 1.3
Skříň |  |  | Skříň
Typ | Mid-Tower
Rozměry | 453 x 230 x 466 mm
Max. velikost chladiče | 170 mm
Max. délka VGA karty | 360 mm
Počet rozšiřujících slotů | 7 + 2 vertical
Typ zdroje | ATX
Podpora základních desek | ATX, E-ATX, Mini-ITX, Micro-ATX
Externí vstupy a výstupy | 1x USB 3.2 Gen1 Type-A, 1x USB 3.2 Gen2 Type-C, 1x 3,5mm jack
Pole pro disková úložiště | 2x 3.5”, 2x 2.5”
Instalované chlazení |  | 3x 120 mm
Podpora pro přídavné chlazení | Horní: 2x120mm/2x140mm Přední: 3x120mm/2x140mm Zadní: 1x120mm
Zdroj |  |  | Zdroj
Výkon napájecího zdroje | 1 200 W
Střední doba mezi poruchami (MTBF) | 100 00 hod
Počet napájecích konektorů 4-pin (HDD/ODD) | 8
Počet napájecích konektorů 4-pin (FDD) | 1
Počet napájecích kabelů Serial ATA | 8
Počet napájecích konektorů 6+2-pin (PCI-E) | 8
Počet napájecích konektorů +12V 4+4-pin (EPS12V) | 2
Počet ventilátorů | 1
Velikost ventilátoru | 135 mm
SSD disk |  |  | SSD disk
Kapacita (TB) |  | 4
Rozhraní | SATA III
Rychlost čtení |  | 560 MB/s
Rychlost zápisu |  | 530 MB/s
Chladič CPU |  |  | Chladič
pro procesory | Intel LGA115x, LGA2011 a AMD
Průměr větráků |  | 120 mm
Chlazení | vzduchem
Počet otáček (ot/min) |  | 1200
Operační systém |  |  | Operační systém
Operační systém | MS Win 10 Pro (64-bit, CZ)
Další informace |  |  | Další informace