## ZTI
UK - KaM – Zprovoznění menzy Jednota
Rozpočet ZTI
Část 1 - Bezvýkopová oprava splaškové kanalizace
popis prací | cena bez DPH
č. úseku: čis. kus 3_Napojení
frézování zarostlého potrubí DN110 ve staničení 0.00 m - 8.64 m ve směru toku vody
č. úseku: čis. kus 2_Napojení
frézování zarostlého potrubí DN110 ve staničení 0.00 m - napojení ve směru toku vody
č. úseku: _RŠ1
frézování zpevněných usazenin v potrubí DN110 ve staničení 0.29 m - 6.79 m proti směru toku vody
č. úseku: RŠ1_Napojení
frézování zpevněných usazenin a překážky v potrubí DN110 ve staničení 0.81 m - 2.71 m ve směru toku vody
č. úseku: RŠ2_
frézování zpevněných usazenin v potrubí DN200 ve staničení 0.00 m - 5.32 m proti směru toku vody
odsekání zpevněné usazeniny na dně čistícího kusu v revizní šachtě RŠ2
č. úseku: RŠ2_RŠ3
frézování zpevněných usazenin v potrubí DN200 ve staničení 0.00 m - 4.33 m ve směru toku vody
č. úseku: RŠ3_RŠ2
frézování zpevněných usazenin v potrubí DN200 ve staničení 0.60 m - 5.52 m proti směru toku vody
č. úseku: RŠ3_RŠ5
frézování zpevněných usazenin v potrubí DN200 ve staničení 2.50 m - 16.67 m ve směru toku vody
č. úseku: RŠ3_RŠ5
frézování zpevněných usazenin v potrubí DN200 ve staničení 0.00 m - 19.00 m ve směru toku vody
Část 1 - celkem bez DPH | 0
Část 2 - Vyzdění revizní šachty pro potřebu osazení kanalizační zpětné klapky. Osazení 3 ks nových poklopů na revizní šachty na hlavní kanalizační větvi procházející objektem.
popis prací | cena bez DPH
kanalizační cihla Klinker - 900 ks
potrubí KG DN 200 - 2 m
poklop na RŠ 600 x 600 - 4 ks
překlady na RŠ
přechod KT/PVC DN 200 - 2 ks
beton - 3 m3
ostatní materiál - začištění RŠ, PU pěna, tmel Ergelit…..
Materiál celkem | 0
vybourání dlažby a betonu
hloubení RŠ
demontáž stávajícího potrubí
montáž zpětné klapky s napojením na potrubí
vyzdění RŠ
montáž překladů a zaklopení RŠ
vybourání, osazení a začištění poklopů
nakládka a odvoz suti
Práce celkem | 0
doprava nákladní - materiál, odvoz suti
doprava montážní vůz
odvoz suti - skládkovné - 17 t
Část 2 - celkem bez DPH | 0
ZTI celkem bez DPH | 0
Dodavatel vyplní pouze žlutě označená pole
Je-li v této příloze definován přímo či nepřímo konkrétní výrobek/výrobce, má se za to, že je tím definován minimální požadovaný standard a v nabídce může být nahrazen i výrobkem srovnatelných nebo lepších parametrů.