## VZT+UT
UK - KaM – Zprovoznění menzy Jednota
Rozpočet VZT+UT
Poř. | Kód | Popis | Referenční standard ** | Označení nabízeného produktu * | MJ | Výměra | Jedn. cena | Cena
MENZA Jednota
|  | VZDUCHOTECHNIKA (VČ. M+R A ZDROJE CHLADU) | [5 empty] | 0
|  | ÚSTŘEDNÍ VYTÁPĚNÍ | [5 empty] | 0
|  | CENA CELKEM (BEZ DPH) | [5 empty] | 0
|  | Zařízení č. 1 - Větrání kuchyně | [5 empty] | 0
1 | 1.1a | Přívodní VZT jednotka (vnitřní instalace) - dilatační vložka, uzavírací klapka, Filtrační komora F5, Ohřívací komora teplovodní Qt=275 kW (90/70°C), Chladící komora s přímým odparem chladiva; dvouokruhová propletená Qch=90 kW s možností funkce TČ, Ventilátorová komora - 15500m3/h, 500 Pa, dilatační vložka) | CIC Jan Hřebec HL 25 |  | kpl | 1 |  | 0
2 | 1.1b | Příslušenství VZT jednotky - směšovací uzel teplovodního ohřívače |  |  | kpl | 1 |  | 0
3 | 1.1c | Rozvaděč M+R (vč. vystrojení a PLC modulu) pro silové napájení a ovládání zařízení vč. ovládacího panelu s displejem | Schrack, EATON |  | kpl | 1 |  | 0
4 | 1.1d | Dálkový ovladač s podsvíceným displejem ukazujícím provozní a havarijní stavy zařízení a umožňujícím zapnutí/vypnutí, regulaci teploty přiváděného vzduchu a vzduchového výkonu | Siemens, Domat |  | ks | 1 |  | 0
5 | 1.1e | Ostaní prvky M+R - periférie (frekveční měniče, servopohony, teplotní a tlaková čidla, protimrazová ochrana atd.) Uživatelský software. |  |  | kpl | 1 |  | 0
6 | 1.1f | Kabeláž (silová a ovládací), vč. nosných prvků |  |  | kpl | 1 |  | 0
7 | 1.1c | Kondenzační jednotka "věž" ; Qch=40 kW; Qt=45 kW, příkon 12 kW; hladina ak. tlaku 60 dB(A), účinnost EER 3,25 | Toshiba MMY-MUP1401HT8-PE |  | ks | 2 |  | 0
8 | 1.1e | Sada pro řízení výkonu 0-10V | Toshiba RBC-DXC031 |  | ks | 2 |  | 0
9 | 1.1f | Potrubí Cu chladírenské 16/28 (vč. parotěsné izolace) |  |  | bm | 80 |  | 0
10 | 1.1g | Chladivo R410A (doplnění) |  |  | kg | 45 |  | 0
11 | 1.2a | Požární klapka 800x800; spouštění ruční a teplotní s elektromagnetem AC230V |  |  | kpl | 1 |  | 0
12 | 1.4a | Tlumič hluku 1400x900-1500 (vč. buněk š=100 mm) | Pozinkované potrubí sk.I, netmelené |  | ks | 1 |  | 0
13 | 1.8a | Trouba 800x800-500 | Pozinkované potrubí sk.I netmelené |  | ks | 1 |  | 0
14 | 1.8b | Oblouk 800x800, 90° | Pozinkované potrubí sk.I, netmelené |  | ks | 2 |  | 0
15 | 1.8c | Trouba 800x800-1500 | Pozinkované potrubí sk.I, netmelené |  | ks | 2 |  | 0
16 | 1.8d | Přechod 800x800/1400x900-300 | Pozinkované potrubí sk.I, netmelené |  | ks | 1 |  | 0
17 | 1.8e | Přechod 1400x900/800x800-300 | Pozinkované potrubí sk.I, netmelené |  | ks | 1 |  | 0
18 | 1.8f | Přechod 1400x1400/1400x500-500 | Pozinkované potrubí sk.I, netmelené |  | ks | 1 |  | 0
19 | 1.8g | Trouba 1400x500-500 | Pozinkované potrubí sk.I, netmelené |  | ks | 1 |  | 0
20 | 1.8h | Oblouk 500x1400, 90° | Pozinkované potrubí sk.I, netmelené |  | ks | 2 |  | 0
21 | 1.8i | Trouba 500x1400-1000 | Pozinkované potrubí sk.I, netmelené |  | ks | 1 |  | 0
22 | 1.9a | Tepelná izolace, min. vlna tl.40mm, Al folie, uchycení na trny vč. pomocného materiálu (trny, Al páska) |  |  | m2 | 60 |  | 0
|  | Společné položky | [5 empty] | 0
23 |  | Demontáž stávajících rozvodů VZT |  |  | m2 | 160 |  | 0
24 |  | Demontáž stávající VZT jednotky a prvků M+R |  |  | kpl | 1 |  | 0
25 |  | Odvoz a ekologická likvidace stávajícího zařízení |  |  | kpl | 1 |  | 0
26 |  | Montážní, podpěrný a pomocný materiál | HILTI MQ |  | kg | 50 |  | 0
27 |  | Doprava a transport VZT jednotky v rozloženém stavu a montáž na místě |  |  | kpl | 1 |  | 0
28 |  | Montáž ostatního vzduchotechnického zařízení |  |  | kpl | 1 |  | 0
29 |  | Montáž zařízení M+R, vč. instalace uživatelského SW |  |  | kpl | 1 |  | 0
30 |  | Doprava, manipulační prostředky a lešení |  |  | kpl | 1 |  | 0
31 |  | Komplexní vyzkoušení vč. zkušebního provozu |  |  | hod | 8 |  | 0
32 |  | Provozně-technická dokumentace vč. projektu skutečného provedení |  |  | kpl | 1 |  | 0
33 |  | VRN (koordinace profesí, stavební přípomoce, |  |  | kpl | 1 |  | 0
34 |  | Realizační dokumentace M+R |  |  | kpl | 1 |  | 0
|  | ÚSTŘEDNÍ VYTÁPĚNÍ | [5 empty] | 0
1 |  | Potrubí ocelové bezešvé DN 50 (vč. tvarovek a šroubení) |  |  | bm | 11 |  | 0
2 |  | Potrubí ocelové bezešvé DN 80 (vč. tvarovek a šroubení) |  |  | bm | 14 |  | 0
3 |  | Potrubí ocelové bezešvé DN 40 (vč. tvarovek a šroubení) |  |  | bm | 8 |  | 0
4 |  | Izolace tepelná DN80 | Trubice MIRELON PRO, tl. 25 mm |  | bm | 10 |  | 0
5 |  | Izolace tepelná DN50 | Trubice MIRELON PRO, tl. 25 mm |  | bm | 12 |  | 0
6 |  | Izolace tepelná DN40 | Trubice MIRELON PRO, tl. 25 mm |  | bm | 8 |  | 0
7 |  | Třícestný regulační ventil DN 40 (přírubový) | Siemens VXG 41.40-25 |  | ks | 1 |  | 0
8 |  | Třícestný regulační ventil DN 50 (přírubový) | Siemens VXF32.50-40 |  | ks | 1 |  | 0
9 |  | Elektronické oběhové čerpadlo | Grundfos MAGNA1 50-60 F |  | ks | 2 |  | 0
10 |  | Uzavírací ruční kulový kohout chromový (pákový) DN 80 | Giacomini R250D DN 80 |  | ks | 2 |  | 0
11 |  | Uzavírací ruční kulový kohout chromový (pákový) DN 50 | Giacomini R250D DN 50 |  | ks | 2 |  | 0
12 |  | Uzavírací ruční kulový kohout chromový (pákový) DN 40 | Giacomini R250D DN 40 |  | ks | 2 |  | 0
13 |  | Závitový filtr DN 40 |  |  | ks | 1 |  | 0
14 |  | Závitový filtr DN 50 |  |  | ks | 1 |  | 0
15 |  | Vypouštěcí kohout kulový přímý ½“ |  |  | ks | 2 |  | 0
16 |  | Automatický odvzdušňovací ventil 3/8" |  |  | ks | 6 |  | 0
17 |  | Demontáž stávajícího rozvodu ÚT |  |  | hod | 10 |  | 0
18 |  | Montáž nového zařízení ÚT |  |  | kpl | 1 |  | 0
19 |  | Nátěr potrubních rozvodů (1x základ; 2x vrchní) |  |  | m2 | 10 |  | 0
20 |  | Proplach potrubí; topná, tlaková a funkční zkouška |  |  | kpl | 1 |  | 0
21 |  | Montážní, těsnící, závěsný a spojovací materiál |  |  | kg | 40 |  | 0
22 |  | Provozně - technická dokumentace |  |  | kpl | 1 |  | 0
Dodavatel vyplní pouze žlutě označená pole
* U nabízeného produktu musí být uveden výrobce produktu a současně musí být produkt označen tak, aby jej bylo možné jednoznačně identifikovat a odlišit jej tak od jiných podobných produktů
** Je-li v této příloze definován přímo či nepřímo konkrétní výrobek/výrobce, má se za to, že je tím definován minimální požadovaný standard a v nabídce může být nahrazen i výrobkem srovnatelných nebo lepších parametrů.