## Sheet1 (hidden)
| varinta A FHD |  |  | varinta A+ FHD |  |  | varinta A++ FHD |  |  | varinta B FHD |  |  | varinta C 4K |  |  |  | varinta D FHD pouze vysílání
klíčové vlastnosti | 4 video vstupy, příprava pro 8 |  |  | 4 video vstupy, příprava pro 8 |  |  | 4 video vstupy, příprava pro 8 |  |  | 8 video vstupů |  |  | 8 video vstupů |  |  |  | 8 video vstupů
| jedna kamera |  |  | jedna kamera |  |  | jedna kamera |  |  | dvě kamery, statická a akční |  |  | dvě kamery, statická a akční |  |  |  | dvě kamery, statická a akční
| simultánní záznam všech video vstupů |  |  | simultánní záznam všech video vstupů |  |  | simultánní záznam všech video vstupů |  |  | simultánní záznam všech video vstupů |  |  | simultánní záznam všech video vstupů |  |  |  | simultánní záznam všech video vstupů
| možnost dvou bezdrátových mikrofonů, |  |  | možnost dvou bezdrátových mikrofonů, |  |  | možnost dvou bezdrátových mikrofonů, |  |  | možnost čtyř bezdrátových mikrofonů, |  |  | možnost čtyř bezdrátových mikrofonů, |  |  |  | možnost čtyř bezdrátových mikrofonů,
| dva náhlavní nebo klopové, případně |  |  | dva náhlavní nebo klopové, případně |  |  | dva náhlavní nebo klopové, případně |  |  | tři náhlavní nebo klopové a jeden ruční |  |  | tři náhlavní nebo klopové a jeden ruční |  |  |  | tři náhlavní nebo klopové a jeden ruční
| jeden náhlavní a jeden ruční |  |  | jeden náhlavní a jeden ruční |  |  | jeden náhlavní a jeden ruční
zpo
| zabudovaný echocanceler a NDI technologie |  |  | zabudovaný echocanceler a NDI technologie |  |  | zabudovaný echocanceler a NDI technologie |  |  | zabudovaný echocanceler a NDI technologie |  |  | zabudovaný echocanceler a NDI technologie
| zjišťující kompatibilitu s budoucí K2 a stávající |  |  | zjišťující kompatibilitu s budoucí K2 a stávající |  |  | zjišťující kompatibilitu s budoucí K2 a stávající |  |  | zjišťující kompatibilitu s budoucí K2 a stávající |  |  | zjišťující kompatibilitu s budoucí K2 a stávající
| technikou z projektu ERDF II |  |  | technikou z projektu ERDF II |  |  | technikou z projektu ERDF II |  |  | technikou z projektu ERDF II |  |  | technikou z projektu ERDF II
suma včetně DPH |  |  | 717304.6 |  |  | 747304.6 |  |  | 911891 |  |  | 983292 |  |  | 2387944 |  |  |  | 765761
kamera | SONY PXW-Z190 | 1 | 103000 | SONY PXW-Z190 | 1 | 103000 | SONY PXW-Z190 | 1 | 103000 | SONY PXW-Z190 | 1 | 103000 | BMD URSA broadcast G2 + Fujinon a přísluš. | 1 | 445000 |  | SONY PXW-Z190 | 1 | 103000
stativ | manfrotto | 1 | 11000 | manfrotto | 1 | 11000 | manfrotto | 1 | 11000 | manfrotto | 1 | 11000 | Sachtler carbon + base | 1 | 110000 |  | manfrotto | 1 | 11000
akční kamera |  |  |  | gopro hero poslední model, příslušenství | 1 | 30000 | gopro hero poslední model, příslušenství | 1 | 30000 | gopro hero poslední model, příslušenství | 1 | 30000 | gopro hero poslední model, příslušenství | 1 | 30000 |  | gopro hero poslední model, příslušenství | 1 | 30000
video vstupy | datavideo DAC-70 | 3 | 39000 | datavideo DAC-70 | 3 | 39000 | datavideo DAC-70 | 3 | 39000 | datavideo DAC-70 | 6 | 78000 | BMD teranex AV | 6 | 273276 |  | datavideo DAC-70 | 6 | 78000
kabely vstupní SDI | hybridní 3G SDI s napájením | 8 | 15000 | hybridní 3G SDI s napájením | 8 | 15000 | hybridní 3G SDI s napájením | 8 | 15000 | hybridní 3G SDI s napájením | 8 | 30000 | hybridní 3G SDI s napájením | 8 | 30000 |  | hybridní 3G SDI s napájením | 8 | 30000
vstupní patch panel | 12G SDI |  | 6000 | 12G SDI |  | 6000 | 12G SDI |  | 6000 | 12G SDI |  | 6000 | 12G SDI |  | 6000 |  | 12G SDI |  | 6000
kabeláž vnitřní |  |  | 6000 |  |  | 6000 |  |  | 6000 |  |  | 6000 |  |  | 6000 |  |  |  | 6000
vnitřní převody | MICRO CONVERTER SDI TO HDMI 3G | 8 | 11096 | MICRO CONVERTER SDI TO HDMI 3G | 8 | 11096 | MICRO CONVERTER SDI TO HDMI 3G | 8 | 11096 | MICRO CONVERTER SDI TO HDMI 3G | 8 | 11096 |  |  |  |  | MICRO CONVERTER SDI TO HDMI 3G | 8 | 11096
video matrix sw. | 20x20 | 1 | 53700 | 20x20 | 1 | 53700 | 20x20 | 1 | 53700 | 20x20 | 1 | 53700 | 20x20 | 1 | 53700
ISO record | střižna + SSD 2TB | 1 | 7000 | střižna + SSD 2TB | 1 | 7000 | střižna + SSD 2TB | 1 | 7000 | střižna + SSD 2TB | 2 | 14000 | 2x hyperdeck 8K, disc bay, 8x 1TB SSD | set | 336294 |  | střižna + SSD 2TB | 2 | 14000
střižna | ATEM MINI EXTREME ISO | 1 | 35075 | ATEM MINI EXTREME ISO | 1 | 35075 | ATEM MINI EXTREME ISO | 1 | 35075 | ATEM MINI EXTREME ISO | 1 | 35075 | ATEM TELEVISION STUDIO PRO 4K | 1 | 80651 |  | ATEM MINI EXTREME ISO | 1 | 35075
výstupní převody | MICRO CONVERTER HDMI TO SDI 3G | 2 | 2774 | MICRO CONVERTER HDMI TO SDI 3G | 2 | 2774 | MICRO CONVERTER HDMI TO SDI 3G | 2 | 2774 | MICRO CONVERTER HDMI TO SDI 3G | 2 | 2774 | BMD teranex AV | 2 | 273276 |  | MICRO CONVERTER HDMI TO SDI 3G | 2 | 2774
kabeláž výstupní |  |  | 6000 |  |  | 6000 |  |  | 6000 |  |  | 6000 |  |  | 6000 |  |  |  | 6000
náběr pro PC | ultrastudio recorder 3G | 1 | 3303 | ultrastudio recorder 3G | 1 | 3303 | ultrastudio recorder 3G | 1 | 3303 | ultrastudio recorder 3G | 1 | 3303 | ultrastudio 4K mini + WEB PRESENTER 4K | set | 45445 |  | ultrastudio recorder 3G | 1 | 3303
PC | Dell Latitude 5521 Touch | 1 | 37890 | Dell Latitude 5521 Touch | 1 | 37890 | Dell Latitude 5521 Touch | 1 | 37890 | Dell Latitude 5521 Touch | 1 | 37890 | Dell XPS 17 (9710) Touch | 1 | 87990 |  | Dell Latitude 5521 Touch | 1 | 37890
náhledové monitory |  | 2 | 10401 |  | 2 | 10401 |  | 2 | 10401 |  | 2 | 20802 |  | 2 | 60000 |  |  | 2 | 10401
mic. přijímač | shure ulxd4D | 1 | 101107.6 | shure ulxd4D | 1 | 101107.6 | shure ulxd4Q | 1 | 202070 | shure ulxd4Q | 1 | 202070 | shure ulxd4Q | 1 | 202070 |  | shure ulxd4Q | 1 | 202070
mic. head/ lav. | shure 3x ulxd1 + 2x beta54 + 2x tl47 | set | 41928 | shure 3x ulxd1 + 2x beta54 + 2x tl47 | set | 41928 | shure 3x ulxd1 + 2x beta54 + 2x tl47 | set | 56928 | shure 3x ulxd1 + 2x beta54 + 2x tl47 | set | 56928 | shure 3x ulxd1 + 2x beta54 + 2x tl47 | set | 56928 |  | shure 3x ulxd1 + 2x beta54 + 2x tl47 | set | 56928
mic. hand | shure ulxd SM58 | 1 | 17600 | shure ulxd SM58 | 1 | 17600 | shure ulxd SM58 | 1 | 17600 | shure ulxd SM58 | 1 | 17600 | shure ulxd SM58 | 1 | 17600 |  | shure ulxd SM58 | 1 | 17600
akumulátory | [6 empty] | sb900b | 8 | 19840 | sb900b | 8 | 19840 | sb900b | 8 | 19840 |  | sb900b | 8 | 19840
nabíječ | [6 empty] | SBRC + 4x SBC AX |  | 28784 | SBRC + 4x SBC AX |  | 28784 | SBRC + 4x SBC AX |  | 28784 |  | SBRC + 4x SBC AX |  | 28784
audio vstupy | passive DI + patch panel | 1 | 5000 | passive DI + patch panel | 1 | 5000 | passive DI + patch panel | 1 | 5000 | passive DI + patch panel | 1 | 5000 | passive DI + patch panel | 1 | 5000 |  | passive DI + patch panel | 1 | 5000
audio mix
AEC procesor | yamaha mrx7d | 1 | 115000 | yamaha mrx7d | 1 | 115000 | yamaha mrx7d | 1 | 115000 | yamaha mrx7d | 1 | 115000 | yamaha mrx7d | 1 | 115000
zpětný poslech | genelec 3" |  | 7500 | genelec 3" |  | 7500 | genelec 3" |  | 7500 | genelec 3" |  | 7500 | genelec 3" |  | 7500
rozvaděč a vnitřní zdroje |  |  | 10000 |  |  | 10000 |  |  | 10000 |  |  | 10000 |  |  | 10000 |  |  |  | 10000
záloha napájení
síťový switch |  | 1 | 15000 |  | 1 | 15000 |  | 1 | 15000 |  | 1 | 15000 |  | 1 | 15000
router |  | 1 | 15000 |  | 1 | 15000 |  | 1 | 15000 |  | 1 | 15000 |  | 1 | 15000 |  |  | 1 | 15000
obousměrný NDI převod | kilowiew N6 | 1 | 15930 | kilowiew N6 | 1 | 15930 | kilowiew N6 | 1 | 15930 | kilowiew N6 | 1 | 15930 | kilowiew N30 SDI 12G | 1 | 25590
zakázkový 19" rack case |  |  | 20000 |  |  | 20000 |  |  | 20000 |  |  | 20000 |  |  | 20000 |  |  |  | 20000
zásuvky na příslušenství |  |  | 6000 |  |  | 6000 |  |  | 6000 |  |  | 6000 |  |  | 6000 |  |  |  | 6000

## specs A+ (hidden)
varinta A+ FHD
klíčové vlastnosti | 4 video vstupy, příprava pro 8
dvě kamery
simultánní záznam všech video vstupů
možnost dvou bezdrátových mikrofonů,
dva náhlavní nebo klopové, případně
jeden náhlavní a jeden ruční
zabudovaný echocanceler a NDI technologie
zjišťující kompatibilitu s budoucí K2 a stávající
technikou z projektu ERDF II
|  |  | 747304.6 | 771393.6 |  | název položky do vz | technické paramety, popis
kamera |  | 1 | 103000 | 130000 | 1 | kamera - soubor techniky
stativ | manfrotto | 1 | 11000 | 17000 | 1 | kamerový stativ s hlavou
akční kamera | gopro hero poslední model, příslušenství | 1 | 30000 | 42000 | 1 | akční kamera
video vstupy | datavideo DAC-70 | 2 | 39000 | 50000 | 2 | vstupní převodníky a splittery signálu
kabely vstupní SDI | hybridní 3G SDI s napájením | 2 | 15000 | 10000 | 2 | sada kabelů SDI 3G
vstupní patch panel | 12G SDI |  | 6000 | 6000 | 3 | patch panel SDI
kabeláž vnitřní |  | 2 | 6000 | 6000 | 3
vnitřní převody | MICRO CONVERTER SDI TO HDMI 3G | 3 | 11096 | 11096 | 3 | vstupní převody signálu ve video sekci
video matrix sw. | 20x20 | 1 | 53700 | 0 | 4 | video matice 3G SDI | nahrazeno větším pasivní patch panelem
ISO record | střižna + SSD 2TB | 4 | 7000 | 7000 | 5 | záznamové zařízení
střižna | ATEM MINI EXTREME ISO | 4 | 35075 | 30000 | 5 | HW video střižna
výstupní převody | MICRO CONVERTER HDMI TO SDI 3G | 3 | 2774 | 2774 | 3 | výstpní převody signálu ve video sekci
kabeláž výstupní |  |  | 6000 | 6000 | 3
náběr pro PC | ultrastudio recorder 3G | 5 | 3303 | 28000 | 14 | SDI vstupní karta pro PC
PC |  | 5 | 37890 | 50000 | 15 | počítač
náhledové monitory |  | 5 | 10401 | 18888 | 16 | náhledové monitory s příslušenstvím
17
mic. přijímač | shure ulxd4D | 1 | 101107.6 | 101107.6 | 7 | bezdrátový mikrofonní přijímač
mic. head/ lav. | shure 3x ulxd1 + 2x beta54 + 2x tl47 | set | 41928 | 41928 | 7 | sada kapesního vysílače a náhlavního a klopového mikrofonu
mic. hand | shure ulxd SM58 | 1 | 17600 | 17600 | 7 | ruřní bezdrátový mikrofon
akumulátory |  |  |  |  | 21
nabíječ |  |  |  |  | 22
audio vstupy | passive DI + patch panel | 1 | 5000 | 5000 | 23 | redukce dante USB a dante analog input
audio mix |  |  |  |  | 24
AEC procesor |  | 1 | 115000 | 115000 | 25 | audio procesory
zpětný poslech | genelec 3" |  | 7500 | 25000 | 26 | reproduktor aktivní
27
rozvaděč a vnitřní zdroje |  |  | 10000 | 10000 | 28 | rozvod 230V
záloha napájení |  |  |  |  | 29
30
síťový switch |  | 5 | 15000 | 15000 | 31 | plně managetovatelný přepínač | IGMP Snooping V3
router |  | 1 | 15000 | 0 | 32 | plně managetovatelný router
obousměrný NDI převod | kilowiew N6 | 1 | 15930 | 0 | 33 | duplexní převod mezi SDI a NDI
34
35
36
zakázkový 19" rack case |  |  | 20000 | 20000 | 37
zásuvky na příslušenství |  |  | 6000 | 6000 | 38
obecný popis do soutěže:
věž
Jedná se o soubor zařízení pro zpracování obrazu a zvuku ve vzdálené lokaci (typycky operační sál) a obousměrný přenos do přednáškových prostor fakulty. Soubor bude obsluhován jedním technikem, tomu podléhá účelná koncepce. Fyzicky se bude jednat o podvozkovou platformu, na které budou umístěny dva racky s technikou, spodní rack pro audio zařízení přístupný z čelní a zadní strany 6HU, vrchní rack pro monžáž zařízení z přední strany, a s horním víkem, pod kterým bude nakloněná rovina. Ve složeném stavu bude následovat sekce 3 - kufr s příslušenstvím, další vrstva bude taška s kamerou. Mikrofonní a kamerové stativy budou umístěny ve štíhlém case mezi madlem a racky, tento case bude opatřen víkem a budou v něm samostatné oddíly pro jednotlivé stativy. Soubor bude pro přepravu zejištěn převázáním kurtou s ráčnou, nebo budou jednotlivé racky spojeny zámky. Podvozková platforma bude mít kola pod madlem otočná, na druhé straně s brzdami, kola budou dimenzována na touringový provoz. Kufr pro příslušenství bude plastový, vodotěšný bude mít oddělené sekce pro technologické celky. Vozík a všechny case budou pravidelně ošetřovány alkoholovou dezinfekcí, tomu bude podléhat jejich materiálové složení. Z dodaných komponent technické oddělení zadavatele sestaví jednotlivé celky dle listu 08 sestavy a provede základní typické zapojení veškeré kabeláže a jednotlivých komponent. Přenos zvuku v rámci sestav bude probíhat výhradně protokolem dante, zařízení v racku zvuk budou propojeny do swtiche, z něj bude vyvedeno na patch panel: reproduktor 1 a 2, dante AVIO line a USB, 2 x trunk pro připojení dalších racků. Zvuk ve video racku bude vyveden ze switche do samostatné karty v pc do DVS, zároveň bude ve videoracku vývod přes dante AVIO do vstupu střižny pro účely záznamu. Zpětný poslech na sále zajišťuje dante reproduktor, případně dva dle dispozice sálu, kontrolní poslech provádí obsluha pomocí sluchátek na výstupu střižny, kde se embeduje do záznamu místní mikrofon a zpětná. Do střižny budou pomocí vstupních převodníků zapojeny lékařské přístroje, některé jsou vybaveny SDI, budou zapojeny přímo a samozřejmě kamery. PGM střižny bude zapojen do vstupu TB video karty, a v PC zpracován pomocí vmix. Vmix slouží zejména pro embedování dante do videa, titulkování odpočty a z pracování zpětné, která se zde deembeduje a pošle do střižny, a na náhledový monitor. Signál do výukové místnosti a zpět bude přenášen NDI, ve vyjímečných případech, kde nebude dostatečná propustnost sítě bude využit přenos SRT s kódováním H.264. Obsluha střižny bude prováděna z HW tlačítek na střižně s pomocí dotykového tabletu - zejména DVE efekty. Dotykovým tabletem bude dále prováděna obsluha audio procesoru, tento tedy musí být kompatibilní.
.

## POPIS PLNĚNÍ
Jedná se o soubor zařízení pro zpracování obrazu a zvuku ve vzdálené lokaci (typicky operační sál) a obousměrný přenos do přednáškových prostor fakulty. Soubor bude obsluhován jedním technikem, tomu podléhá účelná koncepce. Fyzicky se bude jednat o podvozkovou platformu, na které budou umístěny dva racky s technikou, spodní rack pro audio zařízení přístupný z čelní a zadní strany 6HU, vrchní rack pro monžáž zařízení z přední strany, a s horním víkem, pod kterým bude nakloněná rovina. Ve složeném stavu bude následovat sekce 3 - kufr s příslušenstvím, další vrstva bude taška s kamerou. Mikrofonní a kamerové stativy budou umístěny ve štíhlém case mezi madlem a racky, tento case bude opatřen víkem a budou v něm samostatné oddíly pro jednotlivé stativy. Soubor bude pro přepravu zajištěn převázáním kurtou s ráčnou, nebo budou jednotlivé racky spojeny zámky. Podvozková platforma bude mít kola pod madlem otočná, na druhé straně s brzdami, kola budou dimenzována na touringový provoz. Kufr pro příslušenství bude plastový, vodotěšný bude mít oddělené sekce pro technologické celky. Vozík a všechny case budou pravidelně ošetřovány alkoholovou dezinfekcí, tomu bude podléhat jejich materiálové složení. Z dodaných komponent technické oddělení zadavatele sestaví jednotlivé celky dle listu "SESTAVY" a provede základní typické zapojení veškeré kabeláže a jednotlivých komponent. Přenos zvuku v rámci sestav bude z důvodu kompatibility probíhat protokolem dante, zařízení v racku zvuk budou propojeny do swtiche, z něj bude vyvedeno na patch panel: reproduktor 1 a 2, dante AVIO line a USB, 2 x trunk pro připojení dalších racků. Zvuk ve video racku bude vyveden ze switche do samostatné karty v pc do DVS, zároveň bude ve videoracku vývod přes dante AVIO do vstupu střižny pro účely záznamu. Zpětný poslech na sále zajišťuje dante reproduktor, případně dva dle dispozice sálu, kontrolní poslech provádí obsluha pomocí sluchátek na výstupu střižny, kde se embeduje do záznamu místní mikrofon a zpětná. Do střižny budou pomocí vstupních převodníků zapojeny lékařské přístroje, některé jsou vybaveny SDI, budou zapojeny přímo a samozřejmě kamery. PGM střižny bude zapojen do vstupu TB video karty, a v PC zpracován pomocí vmix. Vmix slouží zejména pro embedování dante do videa, titulkování odpočty a zpracování zpětné, která se zde deembeduje a pošle do střižny, a na náhledový monitor. Signál do výukové místnosti a zpět bude přenášen NDI, ve vyjímečných případech, kde nebude dostatečná propustnost sítě bude využit přenos SRT s kódováním H.264. Obsluha střižny bude prováděna z HW tlačítek na střižně s pomocí dotykového tabletu - zejména DVE efekty. Dotykovým tabletem bude dále prováděna obsluha audio procesoru, tento tedy musí být kompatibilní, a zároveň bude ovládána strižna zejména efekty typu DVE. Z dodaných komponent budou zadavatelem sestaveny 3 sady zařízení pro zpracování obrazu a zvuku.

## FINANČNÍ SOUHRN
Příloha č. 5 dokumentace zadávacího řízení - Specifikace předmětu plnění; Předloha pro zpracování ceny plnění
Veřejná zakázka: LF HK - NPO: AV technika - vysílací věže
celková cena bez DPH
01 kamery | 0
02 vstupní převodníky | 0
03 vnitřní převody | 0
04 střižna | 0
05 počítač | 0
06 audio | 0
07 case | 0
Cena celkem bez DPH | 0

## 01 kamery
KAMERY
Číslo položky | Položka | Technický parametr | Technická specifikace - požadavky zadavatele | Tolerance technického parametru | Jednotka | Počet jednotek | Nabízené zařízení výrobce/typ (doplní uchazeč) | Katalogový název výrobku (doplní uchazeč) | Jednotková cena v Kč bez DPH (doplní uchazeč) | Celková cena v Kč bez DPH
101 | kompaktní reportážní kamkodér |  |  |  | kus | 3 |  |  | 0 | 0
|  | hmotnost | 2,5 Kg | nebo méně
|  | velikost snímače | 1" | může být větší až do full frame, včetně
|  | počet efektivních pixelů | 13000000 | nebo více
|  | ohnisková vzdálenost objektivu | 24 - 380 mm (přepočet vztažený k snímači 35 mm) | 26 mm maximum pro wide, 350 mm je minimum pro tele
|  | optická hodnota zoom faktoru | 15x | větší
|  | ND filtr | žádný, 1/4, 1/16, 1/64 | může být více možností nastavení, než uvedené
|  | IR filtr | ano, s možností vypnutí | bez tolerance
|  | optický stabilizátor | ano, s možností vypnutí | ne
|  | F objektivu pro min. ohnisko | F2,8 | menší
|  | F objektivu pro max. ohnisko | F4,5 | menší
|  | ovládání objektivu | plně automatické a motorizovaným zoom, manuální pomocí tří trstenců - focus, iris, zoom
|  | automatické ostření | ano, s funkcí sledování očí, přepnutí na sledování hlavy, když se objekt otočí.
|  | nastavení zisku | přepínač L/M/H | může být více pozic
|  | vyvážení bílé | tlačítko pro nastavení a uložení do paměti | ne
|  | vyvážení bílé | dva uživatelsky nastavitelné presety | ne
|  | závězka | až 1/2000 | kratší
|  | režim závěrky po eliminaci blikání | schopnost sinchronizovat 50 a 60 Hz s jemným doladěním
|  | skuneční clona objektivu | odnímatelná na bajonet, s integrovannou krytkou proti prachu | ne
|  | rozlišení záznamu | 3840 × 2160 (UHD), 1920 × 1080 (FHD) | uvedené hodnoty jsou nezbytné, mohou být další možnosti
|  | systémová frekvence záznamu | 59.94 Hz / 50.00 Hz | uvedené hodnoty jsou nezbytné, mohou být další možnosti
|  | záznamový formát | XF-AVC (MXF) UHD: ALL-I / Long GOP. Full HD / proxy soubory: Long GOP MP4: H.265 UHD, Full HD | uvedené hodnoty jsou nezbytné, mohou být další možnosti
|  | záznamová média | dva sloty pro SD kartu - automatické přepnutí na druhou kartu bez ztráty framu | jako alternativa může být kamera vybavenna konektorem USB-C pro záznam na externí SSD
|  | streamovací protokoly | UDP, RTP, RTP+FEC
|  | rozlišení streamu | 1920 × 1080 | uvedené hodnoty jsou nezbytné, mohou být další možnosti
|  | formát komprese | H.264 main a baseline profile | uvedené hodnoty jsou nezbytné, mohou být další možnosti
vstupy a výstupy
|  | 12G SDI + HDMI - simultánní výstup | 3 840 × 2 160: 59,94p / 50,00p / 29,97p / 25,00p / 23,98p 1 920 × 1 080: 59,94p / 50,00p / 29,97p / 25,00p / 23,98p / 29,97PsF / 25,00PsF / 59,94i / 50,00i | uvedené hodnoty jsou nezbytné, mohou být další možnosti
|  | audio vstup | 2x XLR mic / line
|  | ethernet | 1Gbit LAN RJ45
|  | náhledový monintor | dotykový LCD, barevný, výklopný
|  | hledáček | OLED s těsnící gumou
102 | akumulátory |  | každý pro provoz 4h včetně zapnutého LCD | může být delší provoz, případně více kusů | kus | 6 |  |  | 0 | 0
103 | náhradní akumulátory s funkcí powerbanky |  | kompatibilní akumulátor pro hlavní kameru (kapacita alespoň 80Wh, a zároveň s funkcí power banky usb) |  | kus | 3 |  |  | 0 | 0
104 | nabíječ |  | originální nabíječ akumulátorů |  | kus | 3 |  |  | 0 | 0
105 | napájecí zdroj pro kameru |  | samostatný zdroj nezávislý na nabíječi |  | kus | 3 |  |  | 0 | 0
106 | sd karta |  | 128 Gb, V90 třídy U3, vybrané dle doporučenní výrobce kamery, tak aby byly schopny pojmout maximální bitrate záznamu | může být jedno usb-c ssd v případě, že kamera na něj bude schopna nahrávat v požadovaných formátech | kus | 6 |  |  | 0 | 0
107 | akční kamera |  | kompatibilní se stávajícím kamerovým systémem zadavatele, tedy s výrobky Birddog včetně ovládacího softwaru CAM CONTROL a PTZ klávesnicí |  | kus | 3 |  |  | 0 | 0
|  | velikost snímače a typ | CMOS 1/3" | může být větší
|  | ohnisková vzdálenost objektivu | 30 - 500 mm (přepočet vztažený k snímači 35 mm) | +/- 30%
|  | minimální hodnota zoom faktoru | 12 x
|  | clonové číslo objektivu | F1,5 - F3,0 | může být nižší
|  | videoformáty | 1080p 60, 59.94, 50, 29.97, 25 a 1080i 60, 59.94, 50
|  | ostření | automatické, push a manunální
|  | vyvážení bílé | auto, one push, manual
|  | závěrka | 1/1s - 1/4000s
|  | expozice | Auto, Manual, Shutter/Iris Priority
připojení
|  | napájení | PoE+
|  | USB | chová se jako webkamera
|  | HDMI A | 1.4 nebo vyšší
|  | RJ45 ethernet | NDI výstup (full NDI)
108 | mikrofonní stativ |  | třídílný teleskopický se šibenicí, černý komaxit, maximální výška taková aby se vešel do přepravního kufru |  | kus | 3 |  |  | 0 | 0
109 | redukce na mikrofonní stativ |  | 3/8" matice na 1/4 šroub |  | kus | 6 |  |  | 0 | 0
110 | spojovací kloubový člen pro spojení kamery se stativem |  |  |  | kus | 3 |  |  | 0 | 0
111 | magnetická upínka pro upevnění kloubového členu s kamerou na ocelovu plochu |  |  |  | kus | 3 |  |  | 0 | 0
112 | šroubová svěrka pro upevněnní kamery s kloubem např. na světlo nad operačním stolem |  |  |  | kus | 3 |  |  | 0 | 0
kamerové světlo (položka 113-116)
113 | led panel |  | panel koncipovaný pro měkké světlo Teplota barev nastavitelná 3500 až 5600K CRI > 94 napájení stejným akumulátorem jako kamera, stejnosměrným zdrojem příkonn cca 16W připojení napájecího vstupu upevnění 1/4"-20 samice |  | kus | 6 |  |  | 0 | 0
114 | kulová hlava pro upevnění na stativ |  | 1/4" - 20 samec a samice |  | kus | 6 |  |  | 0 | 0
115 | redukce na mikrofonní stativ |  | 3/8" matice na 1/4 šroub |  | kus | 12 |  |  | 0 | 0
116 | spojovací kloubový člen pro spojení jednoho světla s kompaktní kamerou |  |  |  | kus | 3 |  |  | 0 | 0
117 | mikrofonní stativ |  | třídílný teleskopický se šibenicí, černý komaxit, maximální výška taková aby se vešel do přepravního kufru |  | kus | 3 |  |  | 0 | 0
118 | kamerový stativ |  |  |  | sada | 3 |  |  | 0 | 0
|  | stativ | uhlíkový kompozit, dvojitá noha, rozpěra v úrovni podlahy, výška nastavitelná v rozmezí 90 - 170cm | vyšší maximum, menší minimum
|  | fluidní hlava | užitečné zatížení 4Kg, dva stupně tlumení v horizontílní i vertikální rovině | větší zatížení, více stupňů tlumení
originální přepravní polstrovaný obal s poruhem přes rameno
[9 empty] | Cena celkem bez DPH | 0

## 02 vstupní převodníky
VSTUPNÍ PŘEVODNÍKY
Číslo položky | Položka | Technický parametr | Technická specifikace - požadavky zadavatele | Jednotka | Počet jednotek | Nabízené zařízení výrobce/typ (doplní uchazeč) | Katalogový název výrobku (doplní uchazeč) | Jednotková cena v Kč bez DPH (doplní uchazeč) | Celková cena v Kč bez DPH
201 | konvertor video formátů up down cross 3G |  |  | kus | 6 |  |  | 0 | 0
|  | vstupy | 3G sdi s loop out, HDMI A 1.4, VGA, analog audio RCA
|  | výstupy | 2x 3G SDI, HDMI A
|  | vstupní formáty | 1080p(23.98/24/25/29.97/30/50/59.94/60Hz), 1080psf(23.98/24/25/29.97/30Hz), 1080i (50/59.94/60Hz), 720p (50/59.94/60Hz), 625i, 576p, 576i, 525i, 480p, 480i, 1920x1080(60Hz), 1280x720(60Hz), 1600x1200(60Hz), 1400x1050(60Hz), 1366x768(60Hz), 1280x1024(60Hz), 1024x768(60Hz), 800x600 (60Hz)
|  | výstupní formáty | 1080p(23.98/24/25/29.97/30/50/59.94/60Hz), 1080i (50/59.94/60Hz), 720p (50/59.94/60Hz), 625i, 525i
|  | funkce deinterlace | ano, bez tolerance
202 | konvertor video formátů up down cross 12G |  |  | kus | 3 |  |  | 0 | 0
|  | vstupy | 12G SDI/ 6G SDI /3G SDI/HD SDI a HDMI A
|  | výstupy | 12G SDI/ 6G SDI /3G SDI/HD SDI a HDMI A
|  | vstupní formáty | (3840 or 4096) x 2160p50/59.94/60 HDMI nebo 12G-SDI (3840 or 4096) x 2160p30/29.97/25/24/23.98 HDMI nebo 6G-SDI (2560x1600)p50/59.94/60 (1920 or 2048) x 1080p50/59.94/60 HDMI nebo 3G-SDI (Level A or B) 1920 x 1080i60/59.94/50 HDMI nebo HD-SDI (1920 or 2048) x 1080p30/29.97/25/24/23.98 HDMI nebo HD-SDI (1920 or 2048) x 1080psf30/29.97/25/24/23.98 HD-SDI 1280 x 720p60/59.94/50/30/29.97/25 HDMI nebo HD-SDI 1280 x 720p24/23.98 HD-SDI 720 x 480p59.94 nebo 720 x 576p50 HDMI 720 x 480i59.94 (NTSC) nebo 720 x 576 (PAL) HDMI nebo SD-SDI
|  | výstupní formáty | (3840 or 4096) x 2160p50/59.94/60 HDMI nebo 12G-SDI (3840 or 4096) x 2160p30/29.97/25/24/23.98 HDMI nebo 6G-SDI (1920 or 2048) x 1080p50/59.94/60 HDMI nebo 3G-SDI (Level A or B) 1920 x 1080i60/59.94/50 HDMI nebo HD-SDI (1920 or 2048) x 1080p30/29.97/25/24/23.98 HDMI nebo HD-SDI (1920 or 2048) x 1080psf30/29.97/25/24/23.98 HD-SDI 1280 x 720p60/59.94/50/30/29.97/25 HDMI nebo HD-SDI 1280 x 720p24/23.98 HD-SDI 720 x 480p59.94 nebo 720 x 576p50 HDMI 720 x 480i59.94 (NTSC) nebo 720 x 576 (PAL) HDMI nebo SD-SDI
|  | funkce deinterlace | bez tolerance
203 | DUAL DVI splitter 1 na 2 |  |  | kus | 9 |  |  | 0 | 0
|  | přenášené rozlišení | 2560 x 1600 p60 a všechny menší
|  | vstupy a výstupy | jeden dual DVI vstup a dva výstupy, jeden s přenosem EDID
|  | redukce HDMI A 3 ks | krátké redukce našroubované přímo na splitter, tak aby mohl sloužit i pro HDMI signály
204 | HDMI 2.0 splitter 2ks |  |  | kus | 6 |  |  | 0 | 0
|  | přenášené rozlišení | 3840x2160 p24/25/30/50/59.94/60 a všechny menší
|  | vstupy a výstupy | jeden HDMI A vstup a dva výstupy, jeden s přenosem EDID
kabeláž (položka 205-220)
205 | prodlužovací kabel 230V |  | 5m, 4x zásuvka, černý bez vypínače, opatřeno suchým zipem s modrým koncem | kus | 18 |  |  | 0 | 0
206 | kabel HDMI A 2.0 |  | 1,5 m | kus | 18 |  |  | 0 | 0
207 | kabel HDMI A 2.0 |  | 3 m | kus | 18 |  |  | 0 | 0
208 | kabel dual DVI |  | 1m | kus | 18 |  |  | 0 | 0
209 | rozvodná lišta 230V 19" 1HU |  |  | kus | 6 |  |  | 0 | 0
210 | patch kabel 12G SDI |  | 4855R nebo podobný | m | 300 |  |  | 0 | 0
211 | BNC krimpovací konektory pro patch kabel |  |  | kus | 120 |  |  | 0 | 0
212 | flexibilní kamerový 12G SDI kabel |  |  | m | 300 |  |  | 0 | 0
213 | BNC krimpovací konektory pro kamerový kabel |  |  | kus | 60 |  |  | 0 | 0
214 | BNC panelová spojka 12G |  |  | kus | 60 |  |  | 0 | 0
215 | Ethercon panelová spojka |  |  | kus | 30 |  |  | 0 | 0
216 | patch kabel cat6 |  | 1m | kus | 30 |  |  | 0 | 0
217 | flexibilní kabel cat6 |  |  | m | 300 |  |  | 0 | 0
218 | RJ45 konektory pro flexibilní kabel cat6 |  | s krytkou proti vylomení zámku | kus | 120 |  |  | 0 | 0
219 | krimpovací kleště a nástroje pro odizolování potřebné pro montáž všech dodaných kabelů / konektorů |  |  | kus | 1 |  |  | 0 | 0
220 | patchpanel 1HU 16 otvorů pro konektory typu neutrik D v řadě |  |  | kus | 18 |  |  | 0 | 0
[8 empty] | Cena celkem bez DPH | 0

## 03 vnitřní převody
VNITŘNÍ PŘEVODY VIDEO
Číslo položky | Položka | Technický parametr | Technická specifikace - požadavky zadavatele | Jednotka | Počet jednotek | Nabízené zařízení výrobce/typ (doplní uchazeč) | Katalogový název výrobku (doplní uchazeč) | Jednotková cena v Kč bez DPH (doplní uchazeč) | Celková cena v Kč bez DPH
301 | konvertor SDI na HDMI |  | nejedná se o konvertor formátů | kus | 12 |  |  | 0 | 0
|  | vstup SDI | 12G
|  | vstup HDMI | HDMI A
|  | vstupní video standard | multiformátová podpora od SD po UHD 4Kp60
|  | výstupní video standardy | multiformátová podpora od SD po UHD 4Kp60
|  | napájení | USB C z usb hubu připojeného k řídícímu PC
[8 empty] | Cena celkem bez DPH | 0

## 04 střižna
STŘIŽNA A ZÁZNAMOVÉ ZAŘÍZENÍ
Číslo položky | Položka | Technický parametr | Technická specifikace - požadavky zadavatele | Tolerance technického parametru | Jednotka | Počet jednotek | Nabízené zařízení výrobce/typ (doplní uchazeč) | Katalogový název výrobku (doplní uchazeč) | Jednotková cena v Kč bez DPH (doplní uchazeč) | Celková cena v Kč bez DPH
401 | video střižna |  |  |  | kus | 3 |  |  | 0 | 0
|  | vstupy | 8 kamera s embedovaným zvukem, 4x analog. audio, všechny vstupy vybaveny frame a format konvertorem | více
|  | výstupy | 2 x přepínatelný multiview, pgm, prw, 1 x pgm pro stream, analog audio pro sluchátka | více
|  | vstupní konektory | SDI
|  | výstupní konektory | 4x SDI
|  | připojení záznamu a ovládání | 2x USB-C
|  | možnost ovládání pře tcp-ip | ano
|  | podporované formáty videa vstupní | 1080p23.98, 1080p24, 1080p25, 1080p29.97, 1080p30, 1080p50, 1080p59.94, 1080p60 1080i50, 1080i59.94, 1080i60 | více
|  | podporované formáty videa výstupní | 1080p23.98, 1080p24, 1080p25, 1080p29.97, 1080p30, 1080p50, 1080p59.94, 1080p60 | více
|  | vzorkování videa | 422 | více
|  | barevná hloubka | 10 bitů | více
efekty
|  | upstream keyer | 4x | více
|  | downstream keyer | 2x | více
|  | DVE | 6x | více
|  | využití DVE | možnost aplikovat všech 6 DVE pro složení šesti obrazů v obraze, možnost ukládat pozice a vyvolávat pomocí přímého přístupu alespoň šesti tlačítky
integrovaný záznam
|  | formát záznamu | simultánní záznam všech vstupů do H.264 s bitrate až 70Mbps
402 | záznamové médium |  | USB-C SSD dle doporučení výrobce střižny, kapacita 2TB, životnost 1150 TBW |  | kus | 3 |  |  | 0 | 0
[9 empty] | Cena celkem bez DPH | 0

## 05 počítač
POČÍTAČ S PŘÍSLUŠENSTVÍM
Číslo položky | Položka | Technický parametr | Technická specifikace - požadavky zadavatele | Tolerance technického parametru | Jednotka | Počet jednotek | Nabízené zařízení výrobce/typ (doplní uchazeč) | Katalogový název výrobku (doplní uchazeč) | Jednotková cena v Kč bez DPH (doplní uchazeč) | Celková cena v Kč bez DPH
501 | notebook standardu PC |  |  |  | kus | 3 |  |  | 0 | 0
|  | cpu počet jader | 6 | více
|  | základní TDP | 45W | méně
|  | turbo TDP | 115W | méně
|  | výkon dle www.cpubenchmark.net | 27000 | více
|  | GPU | samostatná
|  | paměť gpu | 6GB | více
|  | podpora sw. střižny | gpu bude podporována pro hw. akceleraci v softwarové střižně
|  | typ RAM | DDR5 | nebo lepší
|  | velikost RAM | 32GB | více
|  | SSD M.2 | 1000GB | více
rozhraní:
|  | thunderbolt 4 | 1ks | více
|  | HDMI A | 1ks | více
|  | RJ 45 | 1x gbit | více
|  | WiFi | 802.11ax
|  | USB 3.2 | 3ks | více
|  | displej - úhlopříčka | 15" - 17,5"
|  | rozlišení | 2560 x 1440 px | více
|  | svítivost | 400 nits | více
|  | typ | antireflexní
|  | obnovovací frekvence | 120 Hz | více
502 | napájecí zdroj |  | originální, jeden přenosný, druhý bude zabudován do racku |  | kus | 6 |  |  | 0 | 0
503 | dokovací stanice |  | samostatný napájecí zdroj, je schopana napájet TB video kartu, připojení do PC thunderbolt 4, tři výstupy TB4, čtyři výstupy USB 3.2 A, čtečka SD |  | kus | 3 |  |  | 0 | 0
licence pro PC (položka 504-506)
504 | vmix 4K |  |  |  | kus | 3 |  |  | 0 | 0
505 | Davinci Resolve studio |  |  |  | kus | 3 |  |  | 0 | 0
506 | dante virtual sound card |  |  |  | kus | 3 |  |  | 0 | 0
507 | Gbit síťová USB karta |  | rychlost 1 Gbit, kovové tělo konektoru RJ 45, USB 3.2 typ A |  | kus | 6 |  |  | 0 | 0
508 | síťový switch |  | 8x 1G PoE+ (celková zátěž 125W), 2x 1G, 2x SFP, Managed Switch, AV Optimalizace, audio Dante, Q-SYS, AES67, video NDI, PTZ kamery. |  | kus | 6 |  |  | 0 | 0
509 | vstupní a výstupní videokarta kompatibilní s dodaným pc a dokovací stanicí, přes, kterou bude připojena |  | připojení přes TB 3 / 4, vstup a výstu videa 12G SDI 3 a zároveň HDMI, vstup a výstup analogového zvuku jack 6,3, nebo XLR |  | kus | 3 |  |  | 0 | 0
510 | náhledové monitory |  |  |  | kus | 9 |  |  | 0 | 0
|  | úhlopříčka | 24"
|  | rozlišení | 1920 x 1080 | vyšší, nativně 16:9
|  | podporofané fps | 25p 30p 50p 60p | více hodnot
|  | vstupy | HDMI a DP
|  | výstup | sluchátka 3,5mm jack
|  | technologie panelu | IPS
511 | stojan na stůl s odnímatelnou základnou, místo které bude možné našroubovat závitovou redukci na mikrofonní stativ |  | noha monitoru bude s monitorem spojena plechovou deskou s jednoduchou možností odejmutí tlačítkem |  | kus | 9 |  |  | 0 | 0
512 | mikrofonní stativ |  | třídílný teleskopický se šibenicí, černý komaxit, maximální výška taková aby se vešel do přepravního kufru |  | kus | 9 |  |  | 0 | 0
513 | závitová redukce |  | s patřičným závitem mezi mikrofonní stativ a nohu monitoru |  | kus | 18 |  |  | 0 | 0
514 | trojramenný držák monitoru |  | bude upevněný k přepravnímu vozíku dle obrázku, držák bude vybaven základní deskou pro nacvaknutí monitoru. |  | kus | 3 |  |  | 0 | 0
515 | dotykový ovladač střižny |  | tablet pro ovládání dodané sřižny, zejména pro pohodlnou obsluhu DVE efektů, jejich velikosti a pozice, rychlé nabíjení UCB-C, součástí nabíječka, velikost 11", rozlišení QHD. 256 GB paměť. |  | kus | 3 |  |  | 0 | 0
516 | ovládací SW pro střižnu |  | licence MixEffects ve verzi PRO |  | kus | 3 |  |  | 0 | 0
517 | Wifi router |  | plně konfigurovatelný router s wifi AX, PoE in a out |  | kus | 3 |  |  | 0 | 0
518 | výklopná police pro notebook |  | police nůžkovým mechanismem pro montáž na horní stranu racku, dle přiložaného obrázku |  | kus | 3 |  |  | 0 | 0
[9 empty] | Cena celkem bez DPH | 0
přiložené fotografie pro znázornění upevnění monitorů | [6 empty] | položka č. 514 |  | police pro notebook

## 06 audio
AUDIO
Číslo položky | Položka | Technická specifikace - požadavky zadavatele | Jednotka | Počet jednotek | Nabízené zařízení výrobce/typ (doplní uchazeč) | Katalogový název výrobku (doplní uchazeč) | Jednotková cena v Kč bez DPH (doplní uchazeč) | Celková cena v Kč bez DPH
601 | mikrofonní přijímač | dvoukanálový, prutové antény vyvedené na patch panel, připojení dante in a out na RJ45. 1HU, kompatibilní se stávajícími mikrofony zadavatele, tedy systémem Shure ULXD ve frekvenčním pásmu H51 (534 - 598MHz) | kus | 3 |  |  | 0 | 0
602 | ruční bezdrátový mikrofon | kompatibilní s přijímačem, základní dynamická vložka, kardoidní směrová charakteristika, kompatibilní se stávajícími mikrofony zadavatele, tedy systémem Shure ULXD ve frekvenčním pásmu H51 (534 - 598MHz) | kus | 3 |  |  | 0 | 0
603 | náhlavní mikrofon pro bezdrátový bodypack vysílač | kondenzátorová kapsle, směrová charakteristika: všesměrová, frekvenční rozsah: 20 Hz - 20 kHz. Možnost úpravy frekvenční charakteristiky (potlačení vyšších frekvencí), Phantomové napájení: + 5 V DC , Max SPL: 150,5 dB, Konektor: T4AF , Délka kabelu: 150 cm, Hmotnost: 35 g Příslušenství: pěnové windscreeny, nástavce pro úpravu frekvenční charakteristiky, Barva: tělová | kus | 6 |  |  | 0 | 0
604 | bezdrátový bodypack vysílač | kompatibilní s přijímačem, kompatibilní se stávajícími mikrofony zadavatele, tedy systémem Shure ULXD ve frekvenčním pásmu H51 (534 - 598MHz) | kus | 6 |  |  | 0 | 0
605 | audio procesor | Plně konfigurovatelný 16x16 digitální Matrix procesor s AEC (Echo Canceller) a Dante. 1HU | kus | 3 |  |  | 0 | 0
606 | otočný ovladač hlasitosti pro audioprocesor | jednoduchý rotační enkodér, možnost řetězení, připojení RJ45 | kus | 9 |  |  | 0 | 0
607 | aktivní dante reproduktor | Ultrakompaktní nástěnný Smart aktivní instalační reprobox s nativní podporou AES67 a Dante. Měniče LF 4" a HF 0,75" (50W+50W), vestavěný zesilovač třídy D, SPL min. 100 dB (1 m), kmit. rozsah min. 60 Hz - 30 kHz (-6 dB), rozměry max. 250 x 155 x 145 mm, váha do 3,5 kg. Napájení PoE. Bílé provedení. Umožňuje upevnění na miktofonní stativ, buď závitem v tělě nebo patřičným držákem | kus | 6 |  |  | 0 | 0
608 | dante převodník USB-C | 2x2 kanály napájení USB-C, forma kabelové redukce | kus | 3 |  |  | 0 | 0
609 | dante převodník analog line out | 2 kanály, napájení POE, výstupy XLR | kus | 3 |  |  | 0 | 0
610 | dante převodník analog line in | 2 kanály, napájení POE, vstupy XLR | kus | 3 |  |  | 0 | 0
611 | kabel 2x XLR male / jack 3,5 | 3m | kus | 3 |  |  | 0 | 0
612 | kabel 2x XLR female / jack 3,5 | 0,5 m | kus | 3 |  |  | 0 | 0
613 | monitorovací sluchátka | Profesionální dynamické, skládací sluchátka s otočnými uzavřenými mušlemi a odpojitelným kabelem. Driver s průměrem 45 mm a neodymiovým magnetem, frekvenční rozsah: 15 - 28,000 Hz, Impedance: 38 Ohmů. Nastavitelný, polstrovaný můstek pro pohodlné nošení, Hmotnost 284 g | kus | 3 |  |  | 0 | 0
614 | XLR konektor male kabel | profesionální kovový konektor, černý, zlacené kontakty | kus | 12 |  |  | 0 | 0
615 | XLR konektor female kabel | profesionální kovový konektor, černý, zlacené kontakty | kus | 18 |  |  | 0 | 0
614 | XLR konektor male panelový | profesionální kovový konektor, černý, zlacené kontakty | kus | 18 |  |  | 0 | 0
615 | XLR konektor female panelový | profesionální kovový konektor, černý, zlacené kontakty | kus | 12 |  |  | 0 | 0
616 | Jack 6,3 stereo na kabel | profesionální kovový konektor, černý, zlacené kontakty | kus | 12 |  |  | 0 | 0
617 | symetrický stíněný audio patch kabel |  | metr | 60 |  |  | 0 | 0
[7 empty] | Cena celkem bez DPH | 0

## 07 case
TRANSPORTNÍ KUFRY, VOZÍK
Číslo položky | Položka | Technická specifikace - požadavky zadavatele | Jednotka | Počet jednotek | Nabízené zařízení výrobce/typ (doplní uchazeč) | Katalogový název výrobku (doplní uchazeč) | Jednotková cena v Kč bez DPH (doplní uchazeč) | Celková cena v Kč bez DPH
701 | transposrní vozík | Nerezový vozík s madlem pro transport veškerého vybavení, kola minimálního průměru 100 mm, na straně madla otočná, na opačné straně pevná a vybavená brzdou. Běhoun plná pryž, šedý, nezanechává stopy, vhodný pro interiér. Celý vozík musí mít odolnost vůči dezinfekcím. Rozměry budou zvoleny s ohledem na ostatní přepravní obaly, tak aby náklad byl umístěn dle obrázku níže. | kus | 3 |  |  | 0 | 0
702 | kurta s ráčnou | Délka a pevnost vhodná pro opásání nákladu i s vozíkem. | kus | 3 |  |  | 0 | 0
703 | case pro stojany | Lehký přepravní case pro přepravu všech stativů, vnitřek polstrovaný s přepázkami pro jednotlivé stativy. Provedení buď plastový, laminátový, překližkový s al. hranami, důraz na nízkou hmotnost, využití pouze v interiéru, odolný dezinfekci. Madla pro přenášení jendou osobou. | kus | 3 |  |  | 0 | 0
704 | case pro zvuk | 19" systém, 6 HU, pro monzáž mikrofonního přijímače, audio DSP, switche a zásuvky 3HU. Provedení buď plastový, laminátový, překližkový s al. hranami, důraz na nízkou hmotnost, využití pouze v interiéru, odolný dezinfekci. Madla pro přenášení jendou osobou. Poznámka: rozvržení komponent je znázorněno na listu SESTAVY. | kus | 3 |  |  | 0 | 0
705 | case pro video | 19" systém, 6 HU, pro monzáž video komponent, switch, TB video karta, dokovací stanice, a zásuvky 3HU. Horní strana bude šikmá pro montáž 10HU, bude sloužit pro montáž střižny a pantografového stolku pro notebook. Provedení buď plastový, laminátový, překližkový s al. hranami, důraz na nízkou hmotnost, využití pouze v interiéru, odolný dezinfekci. Madla pro přenášení jendou osobou. Poznámka: rozvržení komponent je znázorněno na listu SESTAVY. | kus | 3 |  |  | 0 | 0
706 | kufr pro monitory, světla, přislušenství | plastový, vnitřně polstrovaný kufr, který pojme: náhlednové monitory, kabeláž, převodníky, světla a ostatní příslušenství. | kus | 3 |  |  | 0 | 0
707 | zásuvka 19" 3 HU | kovová zásuvka s aretací v zavřeném stavu. 3 HU | kus | 6 |  |  | 0 | 0
708 | přepravní obal pro kameru | textilní, silně posltrovaný obal který pojme kamery, akumulátory, napájecí zdroje a drobné příslušenství, vnitřní prostor bude odělen na samostatné sekce pro jednotlivé komponenty | kus | 3 |  |  | 0 | 0
[7 empty] | Cena celkem bez DPH | 0
| transportní stav | provozní uspořádání

## SESTAVY
HU | rack zvuk čelní strana | HU | rack zvuk zadní strana
1 | patchpanel | 1 | switch
2 | mikrofonní přijímač | 2 | zásuvková lišta 230V
3 | audio DSP s AEC | 3
4 |  | 4
5 | zásuvka 3HU | 5
6 |  | 6
HU | rack video čelní strana | HU | rack video zadní strana
1 |  | 1
2 | zásuvka 3HU | 2
3 |  | 3
4 |  | 4 | switch
5 | police pro TB kartu, dokovací stanici a zdroje | 5 | police pro TB kartu, dokovací stanici a zdroje
6 | patch panel vstupní | 6 | zásuvková lišta 230V
HU | rack video horní strana
1 | patch panel výstupní
2
3
4 | notebook
5
6
7
8
9 | střižna
10

## SOUHRN POLOŽEK
Vysílací věže
číslo položky | název | množství | jednotka
101 | kompaktní reportážní kamkodér | 3 | kus
102 | akumulátory | 6 | kus
103 | náhradní akumulátory s funkcí powerbanky | 3 | kus
104 | nabíječ | 3 | kus
105 | napájecí zdroj pro kameru | 3 | kus
106 | sd karta | 6 | kus
107 | akční kamera | 3 | kus
108 | mikrofonní stativ | 3 | kus
109 | redukce na mikrofonní stativ | 6 | kus
110 | spojovací kloubový člen pro spojení kamery se stativem | 3 | kus
111 | magnetická upínka pro upevnění kloubového členu s kamerou na ocelovu plochu | 3 | kus
112 | šroubová svěrka pro upevněnní kamery s kloubem např. na světlo nad operačním stolem | 3 | kus
113 | led panel | 6 | kus
114 | kulová hlava pro upevnění na stativ | 6 | kus
115 | redukce na mikrofonní stativ | 12 | kus
116 | spojovací kloubový člen pro spojení jednoho světla s kompaktní kamerou | 3 | kus
117 | mikrofonní stativ | 3 | kus
118 | kamerový stativ | 3 | sada
201 | konvertor video formátů up down cross 3G | 6 | kus
202 | konvertor video formátů up down cross 12G | 3 | kus
203 | DUAL DVI splitter 1 na 2 | 9 | kus
204 | HDMI 2.0 splitter 2ks | 6 | kus
205 | prodlužovací kabel 230V | 18 | kus
206 | kabel HDMI A 2.0 | 18 | kus
207 | kabel HDMI A 2.0 | 18 | kus
208 | kabel dual DVI | 18 | kus
209 | rozvodná lišta 230V 19" 1HU | 6 | kus
210 | patch kabel 12G SDI | 300 | metr
211 | BNC krimpovací konektory pro patch kabel | 120 | kus
212 | flexibilní kamerový 12G SDI kabel | 300 | metr
213 | BNC krimpovací konektory pro kamerový kabel | 60 | kus
214 | BNC panelová spojka 12G | 60 | kus
215 | Ethercon panelová spojka | 30 | kus
216 | patch kabel cat6 | 30 | kus
217 | flexibilní kabel cat6 | 300 | metr
218 | RJ45 konektory pro flexibilní kabel cat6 | 120 | kus
219 | krimpovací kleště a nástroje pro odizolování potřebné pro montáž všech dodaných kabelů / konektorů | 1 | kus
220 | patchpanel 1HU 16 otvorů pro konektory typu neutrik D v řadě | 18 | kus
301 | konvertor SDI na HDMI | 12 | kus
401 | video střižna | 3 | kus
402 | záznamové médium | 3 | kus
501 | notebook standardu PC | 3 | kus
502 | napájecí zdroj | 6 | kus
503 | dokovací stanice | 3 | kus
504 | vmix 4K | 3 | kus
505 | Davinci Resolve studio | 3 | kus
506 | dante virtual sound card | 3 | kus
507 | Gbit síťová USB karta | 6 | kus
508 | síťový switch | 6 | kus
509 | vstupní a výstupní videokarta kompatibilní s dodaným pc a dokovací stanicí, přes, kterou bude připojena | 3 | kus
510 | náhledové monitory | 9 | kus
511 | stojan na stůl s odnímatelnou základnou, místo které bude možné našroubovat závitovou redukci na mikrofonní stativ | 9 | kus
512 | mikrofonní stativ | 9 | kus
513 | závitová redukce | 18 | kus
514 | trojramenný držák monitoru | 3 | kus
515 | dotykový ovladač střižny | 3 | kus
516 | ovládací SW pro střižnu | 3 | kus
517 | Wifi router | 3 | kus
518 | výklopná police pro notebook | 3 | kus
601 | mikrofonní přijímač | 3 | kus
602 | ruční bezdrátový mikrofon | 3 | kus
603 | náhlavní mikrofon | 6 | kus
604 | Bezdrátový bodypack vysílač | 6 | kus
605 | audio procesor | 3 | kus
606 | otočný ovladač hlasitosti pro audioprocesor | 9 | kus
607 | aktivní dante reproduktor | 6 | kus
608 | dante převodník USB-C | 3 | kus
609 | dante převodník analog line out | 3 | kus
610 | dante převodník analog line in | 3 | kus
611 | kabel 2x XLR male / jack 3,5 | 3 | kus
612 | kabel 2x XLR female / jack 3,5 | 3 | kus
613 | monitorovací sluchátka | 3 | kus
614 | XLR konektor male kabel | 12 | kus
615 | XLR konektor female kabel | 18 | kus
614 | XLR konektor male panelový | 18 | kus
615 | XLR konektor female panelový | 12 | kus
616 | Jack 6,3 stereo na kabel | 12 | kus
617 | symetrický stíněný audio patch kabel | 60 | metr
701 | transposrní vozík | 3 | kus
702 | kurta s ráčnou | 3 | kus
703 | case pro stojany | 3 | kus
704 | case pro zvuk | 3 | kus
705 | case pro video | 3 | kus
706 | kufr pro monitory, světla, přislušenství | 3 | kus
707 | zásuvka 19" 3 HU | 6 | kus
708 | přepravní obal pro kameru | 3 | kus

## patch panely (hidden)
| typický signál | [8 empty] | multiview | pgm |  | zpětná | zpětná |  | multiview | pgm
patch panel 01 | [9 empty] | SDI OUT switcher 1B | SDI OUT switcher 2B |  | SDI OUT PC 1B | HDMI OUT PC |  | HDMI OUT switcher 1B | HDMI OUT switcher 2B
| typický signál | cam1 | cam2 | tech1 | tech2 | tech3 | tech4 | tech5 | tech6 | multiview | pgm |  | zpětná | playback L | playback R | multiview | pgm
patch panel 02 |  | SDI INPUT 1 | SDI INPUT 2 | SDI INPUT 3 | SDI INPUT 4 | SDI INPUT 5 | SDI INPUT 6 | SDI INPUT 7 | SDI INPUT 8 | SDI OUT switcher 1A | SDI OUT switcher 2A | SDI IN PC 1 | SDI OUT PC 1A | XLR in 1 | XLR in 2 | HDMI OUT switcher 1A | HDMI OUT switcher 2A
| typický signál | cam1 | cam2 | tech1 | tech2 | tech3 | tech4 | tech5 | tech6
patch panel 03 |  | SDI LOOP 1 | SDI LOOP 2 | SDI LOOP 3 | SDI LOOP 4 | SDI LOOP 5 | SDI LOOP 6 | SDI LOOP 7 | SDI LOOP 8 | RJ 45 | RJ 45 | RJ 45 | RJ 45 | RJ 45 | RJ 45 VLAN 22 | RJ 45 DANTE VLAN 50 | RJ 45 TRUNK