## myčka
Nabídku zaslal:
Firma:
Adresa:
IČO:
Kontaktní mail:
Položka: | Myčka bílého nádobí, systém košů 2 in 1
Maximální přípustná cena za 1 ks: | 260000
Položka | Minimální technické požadavky | Popis produktu | Vlastnosti nabízeného produktu | Cena MJ bez DPH
Myčka bílého nádobí, systém košů 2 in 1 | Počet programů | min 3 |  | 0
| Program na pdstraňování škrobů | ano |  | 0
| Kapacita s dvojitým košem | 80 košů/hod |  | 0
| Doba trvání programu | nejkratší max 100 sec |  | 0
| Objem nádrže | min 10l |  | 0
| Spotřeba vody na 1 koš | max 2l/koš |  | 0
| Ohřev nádrže | min 1,7kW |  | 0
| Zdroj napájení | 400/50/3N (230/50/1) |  | 0
| Výkon ohřívače | min 6,2kW |  | 0
| Celkový příkon | min 6,8kW, 3x16A |  | 0
| Mycí čerpadlo | max 0,5kW/350l/min |  | 0
| Velikost koše 1 | 2 ks, min 500x500 |  | 0
| Velikost koše 2 | min 500x530 |  | 0
| Zavážecí výška | max 430 |  | 0
| Vložka pro dvojité koše | ano |  | 0
| Spodní skříňka / podstavec | ano |  | 0
| Ovládání | dotyková obrazovka |  | 0
| Manažment zdrojů, kontrola oplachový vody na minimum | ano |  | 0
| Zabudované dávkovače mycího a oplachového prostředku | ano |  | 0
| Filtrační sytém na snížení spotřeby mycího prostředku | ano, snížení spotřeby prostředku o min 35% |  | 0
| Program pro odstranění usazenin z mycí komory | ano |  | 0
| Možnost nastavení i vyšší teploty jak 71°C | ano |  | 0
| Filtrační sytém best clear včetně filtrační hlavy, odvzdušňovacího a proplachového filtru | 2XL |  | 0
| Maximální lhůta dodání | 10 dní ode dne účinnosti smlouvy |  | 0
| Včetne dodávky a montáže a zaškolení obsluhy | po dodání na místo instalace |  | 0
| Demontáž, odvoz a ekologická likvidace původní myčky | ano |  | 0
| Záruční lhůta | min 24 měsíců |  | 0
Cena celkem: |  |  |  | 0