## List 1
Výzva č. 28 v DNS „UK FSV – „DNS dodávky standardní techniky ICT 2022 až 2024“ - Fakulta sociálních věd Univerzity Karlovy Příloha č. 1 – Technická specifikace cenová nabídka
| Druh položky | Požadované parametry | Typové označení předmětu nabízeného účastníkem - produktové označení výrobce - případně webový odkaz v katalogu zboží účastníka | Potvrzení o splnění parametrů technické specifikace (účastník doplní ANO / NE) | Počet ks | Nabídková cena za ks bez DPH | Nabídková cena za ks vč. DPH | Nabídková cena vč. DPH | Lokalita - místo doručení předmětů | CPV označení | Číslo interní objednávky
1 | PC sestava Gec pro RTL | Požadujeme pro specifickou práci s grafickými programy následující sestavu: Základní deska (například GIGABYTE Z690 UD DDR5) podpora min. 3x NVMe SSD, min. 4x DDR5 slot (podpora až 6000MHz), min. 3x PCIe x16 Procesor (například Intel Core i9-13900KF) Pasmark benchmark min. 59.500 bodů Počet jader procesoru min. 24 (min. 32 vláken, cache min. 36MB, podpora až 20 PCIe linek) Chladič CPU (Arctic Liquid Freezer II 360) požadujeme vodní chlazení, min. 3x 120mm ventilátor s automatickou regulací (max 1800RPM, s max. hlučností 24,5dB) Grafická karta (například MSI VGA Nvidia GeForce RTX 3060 Ti Ventus 3X 8GD6X OC, 8GB, GDDR6X) Passmark benchmark min. 20 000 bodů (min. frekvence jádra min. 1695MHz) Operační paměť grafické karty min. 8GB, min. 19Gbps, 256-bit Min. výstupy 3x DP, 1x HDMI Operační paměti (například KINGSTON 32GB 5600MT/s DDR5 CL36 DIMM (Kit of 2) FURY Beast Black EXPO) Paměť RAM typu DDR5 min. 32 GB (2x 16GB), frekvence min. 5600MHz, podpora XMP, max. CL36 Disk SSD (například 980 PRO NVMe SSD 2 TB) NVMe SSD disk min. 2000 GB čtení až 7000MB/s, zápis až 5100MB/s MTBF min 1.5mil. h, podpora 256b sifrování AES, záruka na SSD min. 5let |  |  | 1 |  | 0 | 0 | FSV UK U Kříže 8, 158 00 Praha 5 | 30213-Osobní počítače | 230106
Zdroj (například Seasonic G12 GC-850 Gold) ATX typ min. 850W 80PLUS Bronze min. 120mm FAN, min. 5let záruka PC case (například EVOLVEO Silens S1) konektory shora, min. 1x USB 3.0, 2x USB 2.0, 2x 3.5" int., 3x 2.5" int., ATX výsuvný prachový filtr pod zdrojem Operační systém: min. originální Windows 11 Pro (s možností downgrade na Windows 10 Pro), předem nepoužitý. Výbava: Bez mechaniky, min. 1x HDMI a 3x DisplayPort, 5× USB 3.2, 4× USB 2.0, 1x USB-C 3.2, 1x RJ45 (podpora 2.5GBps LAN) Prosíme dodat jako funkční nainstalovanou sestavu. Záruka: min. 3 roky (cena nesmí překročit 50 000,- Kč bez DPH/ ks)
CELKOVÁ NABÍDKOVÁ CENA BEZ DPH : |  |  |  |  | 0
CELKOVÁ NABÍDKOVÁ CENA VČETNĚ DPH : |  |  |  |  | 0
V Praze dne:
Dodavatel
Obchodní jméno:
Sídlo:
IČ:
Oprávněná osoba: Příjmení, Jméno
Podpis: