## část 2
Specifikace zboží
V případě, že níže uvedené specifikace obsahují odkaz (přímý nebo nepřímý) na konkrétní výrobek, výrobce či dodavatele a není-li tento odkaz odůvodněn z hlediska požadované kompatibility, je tento odkaz uveden s ohledem na přesnost a srozumitelnost. V tomto případě může dodavatel nabídnout rovnocenné nebo kvalitativně lepší řešení.
Položka č. |  | Technické požadavky | Konkrétní název nabízeného zboží/ seznam komponentů | Požadovaný počet (ks) | Cena (Kč) bez DPH
| Položka |  |  |  | Jednotková | Celková
Počítačová sestava - FRM
1 | počítačová sestava z komponentů včetně sestavení | Procesor s 24 jádry a 32 vlákny s maximálním TDP 255W a pracovní frekvencí 3GHz (v Turbo režimu až 5.8GHz), L3 Cache minimálně 36MB, Socket procesoru LGA1700, integrovaná grafická karta s podporou DirectX12 a frekvencí grafického jádra min. 1500MHz, passmark skóre min. 59 500 bodů. ATX Základní deska s chipsetem LGA1700 a minimálně 4 sloty DDR5 7200MHz RAM, interní konektory – USB 3.2, USB 2.0, USB-C 3.2, PCIe 5.0 x16 slot, PCIe 4.0 x16 slot, PCIe 3.0 x1 slot, M.2 PCIe 4.0 + SATA. Externí konektory – RJ-45 (LAN) 2.5Gbps, Audio Jack, USB 3.2 gen 1, USB 3.2 gen 2, USB-C gen 2, USB-C 3.2 gen 2 2x2, HDMI a DisplayPort. Kvalitní vzduchový chladič na procesor kompatibilní se socketem LGA1700, maximální výška chladiče 165mm, maximální hlučnost 25dB a maximální rychlost min. 1500RPM, konektor na připojení do základní desky PWM. 4TB SSD disk s M.2 formátem (TLC) dosahující minimální rychlosti čtení 7300MB/s a minimální rychlosti zápisu 6600MB/s, životnost 2400TBW, SSD disk plně podporován PCIe 4.0 rozhraním. 4TB SSD disk 2,5" SATA III (QLC), min. rychlost čtění 550 MB/s, min. rychlost zápisu 500 MB/s, životnost minimálně 1400 TBW (1 balení po dvou 32GB modulech = celkem 64GB RAM) - 64GB DDR5 RAM kit s minimální frekvencí 5600MHz, časováním CL36 a pracovním napětím 1,25V. |  | 1 | 0 | 0
Počítačový zdroj ATX 3.0 s výkonem 1000W a certifikací 80 plus Gold, minimální účinnost 90%, plně modulární kabeláž s minimálním počtem 1x 20+4-pin do MB, 1x 8-pin a 1x 4+4-pin CPU, 1x 12+4-pin (600 W) a 4x 6+2-pin PCIe, 6x SATA, 2x Molex. Počítačová skříň v černém provedení s interním prostorem pro až 7 ventilátorů (s předinstalovanými 2x 180mm), na horním panelu minimálně 2x USB 3.2 typu A, 1x USB 3.2 typu C a 3.5mm audio jacky pro sluchátka a mikrofon. Musí být kompatibilní s ATX deskami, podpora minimální délky GPU karty 330mm a 174mm minimální výška pro CPU chladič. Grafická karta s 12GB GDDR6X s rozhraním PCIe 4.0 x16 s podporoou CUDA a výrobní technologií 4nm. Minimální frekvence 2310 MHz, v Boost režimu maximální frekvence 2760 MHz. Délka karty je maximálně 305mm. Passmark skóre min. 30 000 bodů. Windows 10 Pro Licence. Součástí dodání je sestavení pracovní stanice a instalace operačního systému. Dodávané komponenty musí být mezi sebou kompatibilní.
[5 empty] | Celkem bez DPH | 0
Poznámky:
Technické požadavky zadavatele jsou z hlediska kvality požadavkem minimálním. Dodavatel může nabídnou zboží stejné nebo lepší kvality.
Lhůta pro dodání činí 21 kalendářních dnů od dne účinnosti objednávky