## List1
Laboratorní materiál 04/2023 - část 2
Příloha č. 1 - Specifikace předmětu plnění
Buňky zvýrazněné bílou barvou se vyplní automaticky
Buňky zvýrazněné žlutou barvou vyplní dodavatel
Položka | Název položky | Množství | Měrná jednotka [MJ] | Specifikace | Termín dodání v týdnech (ode dne nabytí účinnosti smlouvy) | Obchodní název (katalogové číslo) + popis (příp. webový odkaz) | Kontaktní osoba k převzetí zboží | Místo dodání | NABÍDKOVÁ CENA za měrnou jednotku (MJ) v Kč bez DPH | NABÍDKOVÁ CENA CELKEM v Kč bez DPH
1 | Špičky 0,1 - 10 µl | 40 | bal. | Pipetovací špičky o objemu 0,1 - 10 µl, délka 34 mm, bezbarvé, kód tmavě šedá, kompatibilní s pipetami Eppendorf a s boxem epT.I.P.S. Velikost balení 1000 ks (2 sáčky po 500 ks). | 8 |  | Šárka Kysilková tel: 495 067 477 e-mail: kysilkos@faf.cuni.cz | Farmaceutická fakulta UK v Hradci Králové, Zámostí 683, Hradec Králové, PSČ 500 09 |  | 0
2 | Špičky 0,1 - 20 µl | 30 | bal. | Pipetovací špičky o objemu 0,1 - 20 µl, délka 40 mm, bezbarvé, kód středně šedá, kompatibilní s pipetami Eppendorf a s boxem epT.I.P.S. Velikost balení 1000 ks (2 sáčky po 500 ks). | 8 |  | Šárka Kysilková tel: 495 067 477 e-mail: kysilkos@faf.cuni.cz | Farmaceutická fakulta UK v Hradci Králové, Zámostí 683, Hradec Králové, PSČ 500 10 |  | 0
3 | Špičky 0,5 - 20 µl | 40 | bal. | Pipetovací špičky o objemu 0,5 - 20 µl, délka 46 mm, bezbarvé, kód světle šedá, kompatibilní s pipetami Eppendorf a s boxem epT.I.P.S. Velikost balení 1000 ks (2 sáčky po 500 ks). | 8 |  | Šárka Kysilková tel: 495 067 477 e-mail: kysilkos@faf.cuni.cz | Farmaceutická fakulta UK v Hradci Králové, Zámostí 683, Hradec Králové, PSČ 500 11 |  | 0
4 | Špičky 2 - 200 µl | 80 | bal. | Pipetovací špičky o objemu 2 - 200 μl, délka 53 mm, bezbarvé, kód žlutá, kompatibilní s pipetami Eppendorf a s boxem epT.I.P.S. Velikost balení 1000 ks (2 sáčky po 500 ks). | 8 |  | Šárka Kysilková tel: 495 067 477 e-mail: kysilkos@faf.cuni.cz | Farmaceutická fakulta UK v Hradci Králové, Zámostí 683, Hradec Králové, PSČ 500 12 |  | 0
5 | Špičky 20 - 300 µl | 30 | bal. | Pipetovací špičky o objemu 20 - 300 μl, délka 55 mm, bezbarvé, kód oranžová, kompatibilní s pipetami Eppendorf a s boxem epT.I.P.S. Velikost balení 1000 ks (2 sáčky po 500 ks). | 8 |  | Šárka Kysilková tel: 495 067 477 e-mail: kysilkos@faf.cuni.cz | Farmaceutická fakulta UK v Hradci Králové, Zámostí 683, Hradec Králové, PSČ 500 13 |  | 0
6 | Špičky 50 - 1000 µL | 60 | bal. | Pipetovací špičky o objemu 50 - 1000 µl, délka 71 mm, bezbarvé, kód modrá, kompatibilní s pipetami Eppendorf a s boxem epT.I.P.S. Velikost balení 1000 ks (2 sáčky po 500 ks). | 8 |  | Šárka Kysilková tel: 495 067 477 e-mail: kysilkos@faf.cuni.cz | Farmaceutická fakulta UK v Hradci Králové, Zámostí 683, Hradec Králové, PSČ 500 14 |  | 0
7 | Špičky 50 - 1250 µL | 10 | bal. | Pipetovací špičky o objemu 50 - 1000 µl, délka 76 mm, bezbarvé, kód zelená, kompatibilní s pipetami Eppendorf a s boxem epT.I.P.S. Velikost balení 1000 ks (4 sáčky po 250 ks). | 8 |  | Šárka Kysilková tel: 495 067 477 e-mail: kysilkos@faf.cuni.cz | Farmaceutická fakulta UK v Hradci Králové, Zámostí 683, Hradec Králové, PSČ 500 15 |  | 0
8 | Špičky 0,1 - 5 ml | 20 | bal. | Pipetovací špičky o objemu 0,1 - 5 ml, délka 120 mm, bezbarvé, kód fialová, kompatibilní s pipetami Eppendorf a s boxem epT.I.P.S. Velikost balení 500 ks (5 sáčků po 100 ks). | 8 |  | Šárka Kysilková tel: 495 067 477 e-mail: kysilkos@faf.cuni.cz | Farmaceutická fakulta UK v Hradci Králové, Zámostí 683, Hradec Králové, PSČ 500 16 |  | 0
9 | Špičky 0,2 - 5 ml | 20 | bal. | Pipetovací špičky o objemu 0,2 - 5 ml, délka 175 mm, bezbarvé, kód fialová, kompatibilní s pipetami Eppendorf a s boxem epT.I.P.S. Velikost balení 300 ks (3 sáčky po 100 ks). | 8 |  | Šárka Kysilková tel: 495 067 477 e-mail: kysilkos@faf.cuni.cz | Farmaceutická fakulta UK v Hradci Králové, Zámostí 683, Hradec Králové, PSČ 500 17 |  | 0
10 | Špičky 0,5 - 10 ml | 15 | bal. | Pipetovací špičky o objemu 0,5 - 10 ml, délka 165 mm, bezbarvé, kód tyrkysová, kompatibilní s pipetami Eppendorf a s boxem epT.I.P.S. Velikost balení 200 ks (2 sáčky po 100 ks). | 8 |  | Šárka Kysilková tel: 495 067 477 e-mail: kysilkos@faf.cuni.cz | Farmaceutická fakulta UK v Hradci Králové, Zámostí 683, Hradec Králové, PSČ 500 18 |  | 0
11 | Špičky 0,1 - 10 µl s filtrem | 30 | bal. | Filtrační špičky s dvoufázovým filtrem na ochranu proti kontaminaci, materiál PE, objem 0,1 - 10 µl, délka 40 mm, bezbarvé, kompatibilní s pipetou Eppendorf, PCR čisté a sterilní. Velikost balení 960 ks (10 stojánků x 96 špiček). | 8 |  | Šárka Kysilková tel: 495 067 477 e-mail: kysilkos@faf.cuni.cz | Farmaceutická fakulta UK v Hradci Králové, Zámostí 683, Hradec Králové, PSČ 500 19 |  | 0
12 | Špičky 2 - 200 µl s filtrem | 15 | bal. | Filtrační špičky s dvoufázovým filtrem na ochranu proti kontaminaci, materiál PE, objem 2 - 200 µl, délka 55 mm, bézbarvé, kompatibilní s pipetou Eppendorf, PCR čisté a sterilní. Velikost balení 960 ks (10 stojánků x 96 špiček). | 8 |  | Šárka Kysilková tel: 495 067 477 e-mail: kysilkos@faf.cuni.cz | Farmaceutická fakulta UK v Hradci Králové, Zámostí 683, Hradec Králové, PSČ 500 20 |  | 0
13 | Špičky 50 - 1000 µL s filtrem | 15 | bal. | Filtrační špičky s dvoufázovým filtrem na ochranu proti kontaminaci, materiál PE, objem 50 - 1000 µl, délka 76 mm, bézbarvé, kompatibilní s pipetou Eppendorf, PCR čisté a sterilní. Velikost balení 960 ks (10 stojánků x 96 špiček). | 8 |  | Šárka Kysilková tel: 495 067 477 e-mail: kysilkos@faf.cuni.cz | Farmaceutická fakulta UK v Hradci Králové, Zámostí 683, Hradec Králové, PSČ 500 21 |  | 0
14 | Zkumavky 0,5 ml | 10 | bal. | Zkumavky o objemu 0,5 ml, materiál PP, bezbarvé, se závěsným víčkem a povrchem pro snazší popisování, bepečnostní víčko chrání před neúmyslným otevřením během inkubace a zaručuje minimální odpařování během dlouhodobého skladování, možnost centrifugace až do 30 000 x g, funkčnost při teplotě od –86 °C do 100 °C. Velikost balení 500 ks. | 8 |  | Šárka Kysilková tel: 495 067 477 e-mail: kysilkos@faf.cuni.cz | Farmaceutická fakulta UK v Hradci Králové, Zámostí 683, Hradec Králové, PSČ 500 22 |  | 0
15 | Zkumavky 0,5 ml (PCR čistota) | 8 | bal. | Zkumavky o objemu 0,5 ml, PCR čistota, materiál PP, bezbarvé, se závěsným víčkem a povrchem pro snazší popisování, bepečnostní víčko chrání před neúmyslným otevřením během inkubace a zaručuje minimální odpařování během dlouhodobého skladování, možnost centrifugace až do 30 000 x g, funkčnost při teplotě od –86 °C do 100 °C. Velikost balení 500 ks. | 8 |  | Šárka Kysilková tel: 495 067 477 e-mail: kysilkos@faf.cuni.cz | Farmaceutická fakulta UK v Hradci Králové, Zámostí 683, Hradec Králové, PSČ 500 23 |  | 0
16 | Zkumavky 1,5 ml | 10 | bal. | Zkumavky o objemu 1,5 ml, materiál PP, bezbarvé, se závěsným víčkem a povrchem pro snazší popisování, bepečnostní víčko chrání před neúmyslným otevřením během inkubace a zaručuje minimální odpařování během dlouhodobého skladování, možnost centrifugace až do 30 000 x g, funkčnost při teplotě od –86 °C do 100 °C. Velikost balení 1000 ks. | 8 |  | Šárka Kysilková tel: 495 067 477 e-mail: kysilkos@faf.cuni.cz | Farmaceutická fakulta UK v Hradci Králové, Zámostí 683, Hradec Králové, PSČ 500 24 |  | 0
17 | Zkumavky 1,5 ml (PCR čistota) | 10 | bal. | Zkumavky o objemu 1,5 ml, PCR čistota, materiál PP, bezbarvé, s matným víčkem a povrchem pro snazší popisování, snadné otvírání a zavírání víčka, možnost centrifugace až do 30 000 x g, funkčnost při teplotě od –86 °C do 100 °C. Velikost balení 1000 ks. | 8 |  | Šárka Kysilková tel: 495 067 477 e-mail: kysilkos@faf.cuni.cz | Farmaceutická fakulta UK v Hradci Králové, Zámostí 683, Hradec Králové, PSČ 500 25 |  | 0
18 | Zkumavky 2 ml | 10 | bal. | Zkumavky o objemu 2 ml, materiál PP, bezbarvé, se závěsným víčkem a povrchem pro snazší popisování, bepečnostní víčko chrání před neúmyslným otevřením během inkubace a zaručuje minimální odpařování během dlouhodobého skladování, možnost centrifugace až do 25 000 x g, funkčnost při teplotě od –86 °C do 100 °C. Velikost balení 1000 ks. | 8 |  | Šárka Kysilková tel: 495 067 477 e-mail: kysilkos@faf.cuni.cz | Farmaceutická fakulta UK v Hradci Králové, Zámostí 683, Hradec Králové, PSČ 500 26 |  | 0
19 | Zkumavky 2 ml (PCR čistota) | 5 | bal. | Zkumavky o objemu 2 ml, PCR čistota, materiál PP, bezbarvé, se závěsným víčkem a povrchem pro snazší popisování, bepečnostní víčko chrání před neúmyslným otevřením během inkubace a zaručuje minimální odpařování během dlouhodobého skladování, možnost centrifugace až do 25 000 x g, funkčnost při teplotě od –86 °C do 100 °C. Velikost balení 1000 ks. | 8 |  | Šárka Kysilková tel: 495 067 477 e-mail: kysilkos@faf.cuni.cz | Farmaceutická fakulta UK v Hradci Králové, Zámostí 683, Hradec Králové, PSČ 500 27 |  | 0
20 | Zkumavky 5 ml | 10 | bal. | Zkumavky o objemu 5 ml, materiál PP, bezbarvé, se zacvakávacím víčkem a kónickým dnem. Možnost centrifugace až do 25 000 x g, funkčnost při teplotě od –86 °C do 80 °C. Velikost balení je 200 ks (2 x 100 ks). | 8 |  | Šárka Kysilková tel: 495 067 477 e-mail: kysilkos@faf.cuni.cz | Farmaceutická fakulta UK v Hradci Králové, Zámostí 683, Hradec Králové, PSČ 500 28 |  | 0
21 | Zkumavky 5 ml (sterilní, PCR čistota) | 5 | bal. | Zkumavky o objemu 5 ml, sterilní, PCR čistota, materiál PP, bezbarvé, se zacvakávacím víčkem a kónickým dnem. Možnost centrifugace až do 25 000 x g, funkčnost při teplotě od –86 °C do 80 °C. Velikost balení je 200 ks (10 x 20 ks). | 8 |  | Šárka Kysilková tel: 495 067 477 e-mail: kysilkos@faf.cuni.cz | Farmaceutická fakulta UK v Hradci Králové, Zámostí 683, Hradec Králové, PSČ 500 29 |  | 0
CELKOVÁ NABÍDKOVÁ CENA v Kč bez DPH
0