## List1
Laboratorní materiál 04/2023 - část 6
Příloha č. 1 - Specifikace předmětu plnění
Buňky zvýrazněné bílou barvou se vyplní automaticky
Buňky zvýrazněné žlutou barvou vyplní dodavatel
Položka | Název položky | Množství | Měrná jednotka [MJ] | Specifikace | Termín dodání v týdnech (ode dne nabytí účinnosti smlouvy) | Obchodní název (katalogové číslo) + popis (příp. webový odkaz) | Kontaktní osoba k převzetí zboží | Místo dodání | NABÍDKOVÁ CENA za měrnou jednotku (MJ) v Kč bez DPH | NABÍDKOVÁ CENA CELKEM v Kč bez DPH
1 | TLC desky | 30 | bal. | Desky pro tenkovrstvou chromatografii o rozměrech 20x20 cm, stacionární fáze je silikagel 60 (střední velikost pórů je 60 A), pojivo je organický polymer (samotná sádra, nebo škrob se nepřipouští), TLC desky jsou opatřeny fluorescenčním indikátorem UV F254 nm. Síla vrstvy SF je 0,2 mm, velikost částic SF je 10-12 mikrometrů, podložka je z tenkého hliníkové plechu. Specific surface area podle BET 480-540 m2/g, objem pórů dusíkovou izotermou 0,74-0,84 ml/g. Balení obsahuje 25 ks. | 8 |  | Šárka Kysilková tel: 495 067 477 e-mail: kysilkos@faf.cuni.cz | Farmaceutická fakulta UK v Hradci Králové, Zámostí 683, Hradec Králové, PSČ 500 09 |  | 0
2 | Parafilm | 20 | ks | Folie krycí termoplastická, rozměry 10 cm × 76 m, použitelná při teplotách -45 - +50 °C. Transparentní až mléčně bílá. Ke krytí hrdel baněk. Roztažitelnost až 200%. | 8 |  | Šárka Kysilková tel: 495 067 477 e-mail: kysilkos@faf.cuni.cz | Farmaceutická fakulta UK v Hradci Králové, Zámostí 683, Hradec Králové, PSČ 500 09 |  | 0
CELKOVÁ NABÍDKOVÁ CENA v Kč bez DPH
0