## Tech. spec. - část 2
Účastník vyplní pouze žlutě podbarvená pole.
2.1 Videokonferenční souprava pro platformu MS Teams a ZOOM
Kategorie | Podkategorie | Min/Max /Hodnota | Základní požadovaná specifikace | Konkrétní parametry nabízeného zařízení (ANO - NE)* | Nabízené zařízení (výrobce a přesný typ) | Nabídková cena (bez DPH)
[6 empty] | Cena za 1 ks: | 0
Poptávaný počet zařízení |  |  | 14
Aplikace |  | Hodnota | MS Teams a ZOOM
Kamera | Typ | Hodnota | Motorizovaná kamera včetně zoomu |  |  | počet kusů: | 14
| Rozlišení | Min | 1920x1080
| Zoom | Hodnota | ANO |  |  | Cena bez DPH za požadovaný počet kusů: | 0
Základna ke kameře | Integrované ovládání | Hodnota | ANO
| Integrované mikrofony | Hodnota | ANO
| Integrované reproduktory | Hodnota | ANO
Připojení |  | Hodnota | USB, Bluetooth
Příslušenství |  | Hodnota | Dálkový ovladač, držák/stojánek pro montáž
Dodatečné příslušenství |  | Hodnota | Rozšiřující mikrofony pro rozšíření dosahu a kvality zvuku
Instalace |  | Hodnota | Instalace zahrnující drobný instalační materiál, zemní lišty na zakrytí případných kabelů
Ekologicky šetrná řešení |  | Hodnota | Možnost napájení ze sítě z důvodu snížení akumulátorového odpadu
2.2 360° All in one konferenční webkamera
Kategorie | Podkategorie | Min/Max /Hodnota | Základní požadovaná specifikace | Konkrétní parametry nabízeného zařízení (ANO - NE)* | Nabízené zařízení (výrobce a přesný typ) | Nabídková cena (bez DPH)
[6 empty] | Cena za 1 ks: | 0
Poptávaný počet zařízení |  |  | 19
Aplikace |  | Hodnota | MS Teams a ZOOM
Kamera | Typ | Hodnota | 360° |  |  | počet kusů: | 19
| Rozlišení | Min | 1920x1080
| Integrované ovládání | Hodnota | ANO |  |  | Cena bez DPH za požadovaný počet kusů: | 0
| Integrované všesměrové mikrofony | Hodnota | ANO
| Integrované reproduktory | Hodnota | ANO
Připojení |  | Hodnota | USB, Wifi, RJ-45, HDMI
Příslušenství |  | Hodnota | Dálkový ovladač, napájecí adaptér, 2x kabel USB-C
Ekologicky šetrná řešení |  | Hodnota | Možnost napájení ze sítě z důvodu snížení akumulátorového odpadu
2.3 Videokonferenční souprava pro platformu MS Teams a ZOOM
Kategorie | Podkategorie | Min/Max /Hodnota | Základní požadovaná specifikace | Konkrétní parametry nabízeného zařízení (ANO - NE)* | Nabízené zařízení (výrobce a přesný typ) | Nabídková cena (bez DPH)
[6 empty] | Cena za 1 ks: | 0
Poptávaný počet zařízení |  |  | 13
Aplikace |  | Hodnota | MS Teams a ZOOM
Kamera | Typ | Hodnota | Motorizovaná kamera včetně zoomu |  |  | počet kusů: | 13
| Rozlišení | Min | 1920x1080
| Zoom | Hodnota | ANO |  |  | Cena bez DPH za požadovaný počet kusů: | 0
Základna ke kameře | Integrované ovládání | Hodnota | ANO
| Integrované mikrofony | Hodnota | ANO
| Integrované reproduktory | Hodnota | ANO
Připojení |  | Hodnota | USB, Bluetooth
Příslušenství |  | Hodnota | Dálkový ovladač, držák/stojánek pro montáž
Instalace |  | Hodnota | Instalace zahrnující drobný instalační materiál, zemní lišty na zakrytí případných kabelů
Ekologicky šetrná řešení |  | Hodnota | Možnost napájení ze sítě z důvodu snížení akumulátorového odpadu
2.4 Širokoúhlá webová kamera
Kategorie | Podkategorie | Min/Max /Hodnota | Základní požadovaná specifikace | Konkrétní parametry nabízeného zařízení (ANO - NE)* | Nabízené zařízení (výrobce a přesný typ) | Nabídková cena (bez DPH)
[6 empty] | Cena za 1 ks: | 0
Poptávaný počet zařízení |  |  | 25
Aplikace |  | Hodnota | MS Teams a ZOOM
Kamera | Typ | Min | 95° |  |  | počet kusů: | 25
| Rozlišení | Min | 1920x1080
| Integrované mikrofony | Hodnota | ANO |  |  | Cena bez DPH za požadovaný počet kusů: | 0
Připojení |  | Hodnota | USB
Ekologicky šetrná řešení |  | Hodnota | Možnost napájení z USB portu počítače z důvodu snížení akumulátorového odpadu
2.5 Přenosný stolní mikrofon včetně reproduktoru
Kategorie | Podkategorie | Min/Max /Hodnota | Základní požadovaná specifikace | Konkrétní parametry nabízeného zařízení (ANO - NE)* | Nabízené zařízení (výrobce a přesný typ) | Nabídková cena (bez DPH)
[6 empty] | Cena za 1 ks: | 0
Poptávaný počet zařízení |  |  | 10
Aplikace |  | Hodnota | MS Teams a ZOOM
Charakteristika mikrofonů |  | Hodnota | Všesměrový mikrofon |  |  | počet kusů: | 10
Integrovaný reproduktor |  | Hodnota | ANO
Integrovaná baterie |  | Hodnota | ANO |  |  | Cena bez DPH za požadovaný počet kusů: | 0
Připojení |  | Hodnota | USB, Bluetooth
Ekologicky šetrná řešení |  | Hodnota | Možnost napájení z USB portu počítače z důvodu snížení akumulátorového odpadu
2.6 Stativ pro mobilní webkamery
Kategorie | Podkategorie | Min/Max /Hodnota | Základní požadovaná specifikace | Konkrétní parametry nabízeného zařízení (ANO - NE)* | Nabízené zařízení (výrobce a přesný typ) | Nabídková cena (bez DPH)
[6 empty] | Cena za 1 ks: | 0
Poptávaný počet zařízení |  |  | 10
Stativová hlava |  | Hodnota | Integrovaná kulová hlava
Transportní výška |  | Max | 50 cm |  |  | počet kusů: | 10
Výška v rozloženém stavu |  | Min/Max | 150 - 180
Hmotnost |  | Max | 1,5 kg |  |  | Cena bez DPH za požadovaný počet kusů: | 0
Příslušenství |  | Hodnota | Pouzdro
Ekologicky šetrná řešení |  | Hodnota | Stativ je z hliníkové slitiny pro snadný způsob recyklace po skončení životnosti produktu
2.7 Videokonferenční řešení pro platformu MS Teams - Malé učebny
Kategorie | Podkategorie | Min/Max /Hodnota | Základní požadovaná specifikace | Konkrétní parametry nabízeného zařízení (ANO - NE)* | Nabízené zařízení (výrobce a přesný typ) | Nabídková cena (bez DPH)
[6 empty] | Cena za 1 ks: | 0
Poptávaný počet zařízení |  |  | 1
Primární aplikace |  | Hodnota | MS Teams |  |  | počet kusů: | 1
Kamery | Počet | Hodnota | 2
| Typ | Hodnota | Motorizovaná kamera včetně zoomu |  |  | Cena bez DPH za požadovaný počet kusů: | 0
| Rozlišení | Min | 1920x1080
| Zoom | Min | 12x
| Napájení | Hodnota | PoE
Vlastní dotykový ovládací panel pro ovládání |  | Hodnota | ANO
| Velikost obrazovky | Min - Max | 8'' - 12''
Vlastní mini PC pro chod a správu MS Teams |  | Hodnota | ANO
Připojení k stávajícímu bezdrátovým mikrofonům |  | Hodnota | ANO
Připojení k stávající zvukové aparatuře |  | Hodnota | ANO
Připojení k stávající projekční technice |  | Hodnota | ANO
Stolní mikrofony | Počet | Hodnota | 4x (3 zapojené, 1x náhradní)
| Charakteristika | Hodnota | Všesměrová
| Napájení | Hodnota | PoE
Propojení periferií |  | Hodnota | Ethernetový kabel (kabel CAT5e, CAT6)
Připojení notebooku (sdílení prezentace) |  | Hodnota | HDMI, USB-C, USB WIFI dongle
Příslušenství |  | Hodnota | Veškerý montážní materiál včetně držáků na zeď a strop, propojovací kabeláž, PoE switche, switche, konektory
Instalace |  | Hodnota | Kompletní zapojení včetně přípravy kabelů v učebně
Zaškolení uživatelů |  | Hodnota | Kompletní zaškolení v rozsahu obsluhy a správy zařízení
Profylaktická kontrola zařízení |  | Hodnota | 1x ročně po dobu záruky na základě předchozí dohody s objednatelem
Ekologicky šetrná řešení |  | Hodnota | Možnost režimu plného uspání nebo stand-by z důvodu úspory energie

## Podrobná cenová kalkulace
Účastník vyplní pouze žlutě podbarvená pole.
Položka | Cena bez DPH za 1 ks | Požadovaný počet kusů | Cena za požadovaný počet kusů bez DPH | Výše DPH v % za 1 ks | Výše DPH v Kč za 1 ks | Cena vč. DPH za 1 ks | Výše DPH v Kč za požadovaný počet kusů | Cena za požadovaný počet kusů vč. DPH
2.1 Videokonferenční souprava pro platformu MS Teams a ZOOM | 0 | 14 | 0 |  |  |  | 0 | 0
2.2 360° All in one konferenční webkamera | 0 | 19 | 0 |  |  |  | 0 | 0
2.3 Videokonferenční souprava pro platformu MS Teams a ZOOM | 0 | 13 | 0 |  |  |  | 0 | 0
2.4 Širokoúhlá webová kamera | 0 | 25 | 0 |  |  |  | 0 | 0
2.5 Přenosný stolní mikrofon včetně reproduktoru | 0 | 10 | 0 |  |  |  | 0 | 0
2.6 Stativ pro mobilní webkamery | 0 | 10 | 0 |  |  |  | 0 | 0
2.7 Videokonferenční řešení pro platformu MS Teams - Malé učebny | 0 | 1 | 0 |  |  |  | 0 | 0
NABÍDKOVÁ CENA CELKEM |  |  | 0 | --- | --- | --- | 0 | 0