## Výkaz výměr - MatFyz
Truhlářské výrobky a Doplňkové předměty – Studentské Respirium
Popis | MJ | Počet MJ | Jednotková cena MAT | Cena celkem MAT | Jednotková cena MONT | Cena celkem MONT
T - TRUHLÁŘSKÉ VÝROBKY
T1 - Pracovní stůl( 5ks )
DESKA MDF + DÝHA DUB, TVRDÝ LAK, BEZBARVÝ, MAT TL. 19MM (600 x 2400) | ks | 10 | 0 | 0 | 0 | 0
Ocelový jekl (50 x 50 x 2) Práškový lak - černá - RAL 9005 | m | 39.4 | 0 | 0 | 0 | 0
Ocelový jekl (50 x 40 x 2) Práškový lak - černá - RAL 9005 | m | 24 | 0 | 0 | 0 | 0
Ocelový jekl (50 x 20 x 2) Práškový lak - černá - RAL 9005 | m | 24 | 0 | 0 | 0 | 0
Ocelový jekl (30 x 30 x 2) Práškový lak - černá - RAL 9005 | m | 10 | 0 | 0 | 0 | 0
Kabelový žlab | m | 23 | 0 | 0 | 0 | 0
Prostupka - prům 60mm - Práškový lak - černá - RAL 9005 | ks | 20 | 0 | 0 | 0 | 0
Stolní zásuvka - 2x zásuvka, 2x USB, ETH, HDMI | ks | 20 | 0 | 0 | 0 | 0
Počítačový podvěs | ks | 20 | 0 | 0 | 0 | 0
Akustický paraván s úchytkami | ks | 5 | 0 | 0 | 0 | 0
Přeprava a instalace výrobku na místě, vč. zapojení silnoproudu a slaboproudu | ks | 5 |  |  | 0 | 0
T2 - Pracovní stůl - 2 monitory ( 1ks ) | [5 empty] | 0
Deska stolu (MDF + DÝHA DUB, TVRDÝ LAK, BEZBARVÝ, MAT TL. 19MM (600 x 2400)) | ks | 2 | 0 | 0 | 0 | 0
Ocelový jekl (50 x 50 x 2) Práškový lak - černá - RAL 9005 | m | 7.88 | 0 | 0 | 0 | 0
Ocelový jekl (50 x 40 x 2) Práškový lak - černá - RAL 9005 | m | 4.8 | 0 | 0 | 0 | 0
Ocelový jekl (50 x 20 x 2) Práškový lak - černá - RAL 9005 | m | 4.8 | 0 | 0 | 0 | 0
Ocelový jekl (30 x 30 x 2) Práškový lak - černá - RAL 9005 | m | 2.5 | 0 | 0 | 0 | 0
Kabelový žlab | m | 4.6 | 0 | 0 | 0 | 0
Prostupka - prům 60mm - Práškový lak - černá - RAL 9005 | ks | 4 | 0 | 0 | 0 | 0
Stolní zásuvka - 2x zásuvka, 2x USB, ETH, HDMI | ks | 4 | 0 | 0 | 0 | 0
Počítačový podvěs | ks | 4 | 0 | 0 | 0 | 0
Akustický paraván s úchytkami | ks | 1 | 0 | 0 | 0 | 0
Stolní držák na dva monitory | ks | 4 | 0 | 0 | 0 | 0
Přeprava a instalace výrobku na místě, vč. zapojení silnoproudu a slaboproudu | ks | 1 |  |  | 0 | 0
T3 - Konferenční stůl ( 1ks ) | [5 empty] | 0
Deska stolu (MDF + DÝHA DUB, TVRDÝ LAK, BEZBARVÝ, MAT TL. 19MM (1250 x 2400)) | ks | 1 | 0 | 0 | 0 | 0
Ocelový jekl (50 x 50 x 2) Práškový lak - černá - RAL 9005 | m | 7.88 | 0 | 0 | 0 | 0
Ocelový jekl (50 x 40 x 2) Práškový lak - černá - RAL 9005 | m | 4.8 | 0 | 0 | 0 | 0
Ocelový jekl (50 x 20 x 2) Práškový lak - černá - RAL 9005 | m | 4.8 | 0 | 0 | 0 | 0
Kabelový žlab | m | 4.6 | 0 | 0 | 0 | 0
Stolní zásuvka - 3x zásuvka, 2x USB, ETH | ks | 2 | 0 | 0 | 0 | 0
Přeprava a instalace výrobku na místě, vč. zapojení silnoproudu a slaboproudu | ks | 1 |  |  | 0 | 0
T4 - Kuchyňská linka ( 1ks ) | [5 empty] | 0
Deska MDF Tl. 18mm, lakovaná - černá - RAL 9005 | m2 | 13.5 | 0 | 0 | 0 | 0
Pracovní kuchyňská deska TL. 50mm, lamino - černá - RAL 9005 | m2 | 1.56 | 0 | 0 | 0 | 0
Nábytkový závěs | ks | 6 | 0 | 0 | 0 | 0
Čelní výsuv pro spodní skřínky pro montáž za čelo | ks | 1 | 0 | 0 | 0 | 0
Granitový dřez pod desku 550 x 450 | ks | 1 | 0 | 0 | 0 | 0
Páková baterie, stojánko, černá | ks | 1 | 0 | 0 | 0 | 0
Laminátová vana (565 x 570 x 3) | ks | 2 | 0 | 0 | 0 | 0
Sanitární čerpadlo | ks | 1 | 0 | 0 | 0 | 0
Průtokový ohřívač pod dřez | ks | 1 | 0 | 0 | 0 | 0
Záplavové čidlo | ks | 2 | 0 | 0 | 0 | 0
Přeprava a instalace výrobku na místě, vč. zapojení silnoproudu a slaboproudu | ks | 1 |  |  | 0 | 0
T5 - Recepce ( 1ks ) | [5 empty] | 0
Deska překližka TL. 18mm, bezbarvý lak | m2 | 36.3 | 0 | 0 | 0 | 0
Nábytkový závěs | ks | 24 | 0 | 0 | 0 | 0
Šuplíkový výsuv - částečný výsuv | ks | 4 | 0 | 0 | 0 | 0
OSB deska TL. 18mm | m2 | 11.2 | 0 | 0 | 0 | 0
MDF deska TL.18mm, lamino - černá - RAL 9005 | ks | 1 | 0 | 0 | 0 | 0
Prostupka - prům 60mm - Práškový lak - černá - RAL 9005 | ks | 1 | 0 | 0 | 0 | 0
Stolní zásuvka - 2x zásuvka, 2x USB, ETH, HDMI | ks | 1 | 0 | 0 | 0 | 0
Přeprava a instalace výrobku na místě, vč. zapojení silnoproudu a slaboproudu | ks | 1 |  |  | 0 | 0
T6 – Pracovní stůl ( 1ks ) | [5 empty] | 0
Deska stolu s límcem (MDF + DÝHA DUB, TVRDÝ LAK, BEZBARVÝ, MAT TL. 19mm) | ks | 1 | 0 | 0 | 0 | 0
Stolní nohy z masivu 80 x 40 – dub, tvrdý lak, bezbarvý, mat | ks | 8 | 0 | 0 | 0 | 0
Dřevěný hranol 40 x 50 | m | 17.06 | 0 | 0 | 0 | 0
Překližka tl.12mm, tvrdý lak, bezbarvý, mat | m2 | 0.5 | 0 | 0 | 0 | 0
Stolní zásuvka - 2x zásuvka | ks | 4 | 0 | 0 | 0 | 0
Spojovací materiál |  |  |  | 0 |  | 0
Přeprava a instalace výrobku na místě, vč. zapojení silnoproudu a slaboproudu | ks | 1 |  |  | 0 | 0
D - DOPLŇKOVÉ PŘEDMĚTY (specifikace viz. Referenční manuál)
D1 – Celodřevěná židle | ks | 31 | 0 | 0
D2 - Akustická sedačka – jednomístná | ks | 6 | 0 | 0
D3 – Dvojkřeslo | ks | 2 | 0 | 0
D4 – Křeslo | ks | 2 | 0 | 0
D5 - Konferenčí stolek | ks | 5 | 0 | 0
D6 – Kulatý puf | ks | 2 | 0 | 0
D7 – Celokovová židle, bílá barva | ks | 8 | 0 | 0
D8 – Stohovatelná židle | ks | 41 | 0 | 0
D9 – Vysokozátěžový hedvábný koberec, kulatý, 3000mm | ks | 3 | 0 | 0
D10 – Vysokozátěžový hedvábný koberec, kulatý, 2000mm | ks | 3 | 0 | 0
D11 – Akustický paraván š. 1000mm, výška cca 1500mm | ks | 5 | 0 | 0
D12 – Pracovní lampa, kovová, bílá | ks | 29 | 0 | 0
D13 – Stojací lampa s ramenem | ks | 2 | 0 | 0
|  |  | Celkem MAT(Kč) | 0 | Celkem MONT(Kč) | 0
Projektová rezerva | % | 5 |  |  |  | 0
Celkem bez DPH (Kč) | [5 empty] | 0
[5 empty] | DPH 21 % | včetně DPH
[5 empty] | 0 | 0