## List1
Laboratorní přístroje (DDHM) 01/2017 - část 3
Příloha č. 1 - Specifikace předmětu plnění
Buňky zvýrazněné bílou barvou se vyplní automaticky
Buňky zvýrazněné žlutou barvou vyplní dodavatel
Položka | Název položky | Množství | Měrná jednotka [MJ] | Specifikace | Termín dodání v týdnech (ode dne účinnosti smlouvy) | Obchodní název + typ | Financováno z projektových finančních prostředků EU | Pokud financováno z prostředků EU, pak DODAVATEL uvede NA FAKTURU: NÁZEV A ČÍSLO PROJEKTU | Kontaktní osoba k převzetí zboží | Místo dodání | NABÍDKOVÁ CENA za měrnou jednotku (MJ) v Kč bez DPH | NABÍDKOVÁ CENA CELKEM v Kč bez DPH
1 | Termomixer s chlazením | 2 | ks | Termomixer s chlazením, frekvence třepání [RPM] 250-1400, Časovač 1 min až 96 hod. Musí umožnit třepání vzorků se současnou regulací teploty v rozmezí 15 °C pod teplotou okolí až do 100 °C. Třepání a temperaci musí být možné používat nezávisle nebo současně. Chlazení musí být zajištěno Peltierovým článkem. LCD display. Neobsahující blok. | 4 |  | ANO | „Vytvoření expertního týmu pro pokročilý výzkum v separačních vědách (STARSS)“, reg. č. CZ.02.1.01/0.0/0.0/15_003/0000465 | Jana Hovorková Tel.: 495 067 325 e-mail: hovorkova@faf.cuni.cz | Katedra analytické chemie |  | 0
2 | Blok 1 | 2 | ks | Blok pro 20x 0,5 ml + 12x 1,5 ml, kompatibilní s položkou č. 1. | 4 |  | ANO | „Vytvoření expertního týmu pro pokročilý výzkum v separačních vědách (STARSS)“, reg. č. CZ.02.1.01/0.0/0.0/15_003/0000465 | Jana Hovorková Tel.: 495 067 325 e-mail: hovorkova@faf.cuni.cz | Katedra analytické chemie |  | 0
3 | Blok 2 | 2 | ks | Blok pro 24x 1,5 ml, kompatibilní s položkou č. 1. | 4 |  | ANO | „Vytvoření expertního týmu pro pokročilý výzkum v separačních vědách (STARSS)“, reg. č. CZ.02.1.01/0.0/0.0/15_003/0000465 | Jana Hovorková Tel.: 495 067 325 e-mail: hovorkova@faf.cuni.cz | Katedra analytické chemie |  | 0
4 | Ioniser | 1 | ks | Zařízení pro neutralizaci elektrostatického náboje při přesném vážení, preferovaná velikost zařízení 110×105×45 mm (přípustná tolerance rozměrů ± 5 mm). Koncentrace ozonu: 0 až 0,05 ppm (2 cm od zdroje). Maximální objem vzduchu: 0,06 cm3/min | 4 |  | ANO | „Vytvoření expertního týmu pro pokročilý výzkum v separačních vědách (STARSS)“, reg. č. CZ.02.1.01/0.0/0.0/15_003/0000465 | Jana Hovorková Tel.: 495 067 325 e-mail: hovorkova@faf.cuni.cz | Katedra analytické chemie |  | 0
5 | Třepačka | 2 | ks | Minitřepačka pro zkumavky a ostatní nádoby do průměru 30 mm. Určená pro třepání malých objemů. Dotykové spouštění. Fixní rychlost - 2800 rpm. Vnější plášť vyroben z odolného plastu, spodní část pozinkovaná. Včetně síťového 12 V zdroje. Preferované rozměry (š x h x v) [mm] 100x100x70, přípustná tolerance rozměrů ± 5 mm, pohyb třepání kruhový. | 4 |  | ANO | „Vytvoření expertního týmu pro pokročilý výzkum v separačních vědách (STARSS)“, reg. č. CZ.02.1.01/0.0/0.0/15_003/0000465 | Jana Hovorková Tel.: 495 067 325 e-mail: hovorkova@faf.cuni.cz | Katedra analytické chemie |  | 0
V případě, že se dodavatel při předání zboží na uvedené tel. číslo nedovolá, bude v takovém případě volat tel. +420 495 067 453. | [10 empty] | CELKOVÁ NABÍDKOVÁ CENA v Kč bez DPH
0