## DZŘ - Příloha č. 5
Příloha č. 5 dokumentace zadávacího řízení
-
Specifikace předmětu plnění
Simulátor ultrazvukového vyšetření
TECHNICKÝ PARAMETR | POŽADAVKY ZADAVATELE | NÁZEV / POPIS NABÍZENÉHO PARAMETRU * (doplní účastník)
Označení (model, seriové číslo apod.): |  | [...doplní účastník...]
Technické parametry
Základní parametry -hardware: | Mobilní systém pro nácvik ultrazvukové diagnostiky zahrnující: realistické a anatomicky věrné torzo ženského těla v životní velikosti z materiálu napodobujícího lidskou pokožku umožňující anatomickou orientaci na povrchu těla, ultrazvukový simulátor se samostatnou sondou pro trans-abdominální vyšetření a samostatnou sondou pro trans-vaginální vyšetření. Dotykový displej All in one o velikosti přibližně 27‘‘(+- 10%). Odpojitelné břicho k torzu umožňující vyšetření ve 2. trimestru. Elektronický box pro přenos dat. Nožní přepínač pro použití při vyšetření. | [...doplní účastník...]
Základní parametry - ovládání: | Ovládání podobné skutečnému ultrazvuku s možnostmi pro zmrazení obrazu, vytváření fotografií a videa, nastavení hloubky, šířky obrazu, zoom, měření, nastavení orientace ze spodu, z vrchu a pravo-levé otočení obrazu, změna barevného spektra obrazu, výměna sondy, nastavení fokusační zóny, frekvence, TGC a kontrastu, zobrazení anatomických popisů, stimulace pohybu plodu, 3D Ultrazvuk, M mód, PW Doppler, CW Doppler, Color Doppler. | [...doplní účastník...]
Výuka: | Kombinace virtuálních 3D případů a konkrétních klinických scénářů se skutečnými ultrazvukovými scany. | [...doplní účastník...]
| Skutečné pacientské scany: anatomie a patologie před/po menopauze, mimoděložní těhotenství, normální těhotenství, fibroidy, hydrosalpinx a jiné malignity. | [...doplní účastník...]
| Automatické vyhodnocení úkolů a protokolů odpovědí, které jsou k dispozici u jednotlivých pacientských případů. | [...doplní účastník...]
| 3D anatomická mapa a virtuální tělo se snímáním polohy sondy pro lepší orientaci studenta s možností vypnutí pro obtížnější nácvik. | [...doplní účastník...]
| Součástí simulátoru jsou k dispozici výuková videa a zpracované návody s vysvětlením problematiky pro jednotlivá témata umožňující samostatnou práci se simulátorem. | [...doplní účastník...]
| Výukový modul pro samostatný nácvik zacházení se sondami, rozdělený na základní a pokročilé dovednosti, obsahující funkci automatického generování z knihovny úkolů. | [...doplní účastník...]
| Výukový gynekologický modul pro zacházení s trans-abdominální a trans-vaginální sondou a osvojení anatomických struktur a topografie, včetně virtuálního lektora pro navádění k správným pozicím. | [...doplní účastník...]
| Sada scénářů pro 1. trimestr umožňující interaktivní modelové i reálné ultrazvuky (obsahující minimálně: hodnocení potvrzení životaschopnosti plodu, stanovení gestačního věku plodu, určení vícečetného těhotenství, posouzení chromozomální anomálie, zhodnocení celkové anatomie atd.) včetně úvodního výukového cvičení. | [...doplní účastník...]
| Sada scénářů pro 2. trimestr zahrnující procedurální úkony a klinické případy, včetně měření biometrie plodu a automatických výpočtů. Možnost střídání trans-abdominální a trans-vaginální sondy pro optimální demonstraci požadovaných pohledů. | [...doplní účastník...]
Možnost upgrade přístroje v budoucnu: | Možnost rozšíření systému o virtuální realitu a vykonávání úkolů ve virtuálním nemocničním prostředí. | [...doplní účastník...]
| Možnost rozšíření systému o modul pro vytváření neomezeného množství vlastních pacientských případů pomocí samostatného nahrání reálných ultrazvuků do systému a následné práce s nimi. | [...doplní účastník...]
| Možnost dodatečného připojení k online vzdělávacímu, administračnímu a vyhodnocovacímu software, pro hodnocení práce studenta na simulátoru přes jakýkoliv počítač připojený k síti. | [...doplní účastník...]
| Možnost dodatečného rozšíření o další moduly pro fetální echo a neurosonografii. | [...doplní účastník...]
Servis | Dostupný servis nejpozději do 2 pracovních dnů od uplatnění vady či doručení reklamace prodávajícímu. | [...doplní dodavatel...]
Požadované služby při dodání | Instalace, otestování a odzkoušení simulátoru, uvedení do provozu, provedení instruktáže a zaškolení vyučujících. | [...doplní dodavatel...]
* Dodavatel uvede ve sloupci "Název / Popis nabízeného parametru" přesnou specifikaci jednotlivých parametrů, příp. pouze "ANO", nelze-li uvést přesnou specifikaci (např. konkrétní hodnotu).