## SO01 VV - B+C
Položkový rozpočet
Výkaz výměr
Akce: Rekonstrukce a přístavba areálu FSV UK v Jinonicích
Objekt: SO01 část B+C
Část: D.1.4.d - ZAŘÍZENÍ PRO MĚŘENÍ A REGULACI
Objednatel: Fakulta Sociálních věd Univerzita Karlova
Zhotovitel: OHL ŽS
Zodp. projektant: Ing. arch. Jan Řanda
Vypracoval: Ing. Jakub Brůha
Stupeň: DPS
Datum: 12/2022
název položky | m.j. | poč. | cena za mj | celkem bez DPH
Kabelové trasy vč. montáže
JYSTY 2x2x0,8 rudá | m | 100 | 58 | 5800
JYSTY 4x2x0,8 rudý | m | 150 | 72 | 10800
husí krk 20mm ohebný | m | 30 | 52 | 1560
husí krk 25mm ohebný | m | 0 |  | 0
Pevná plastová trubka Kopos 1532_KA světle šedá + příchytka | m | 50 | 87 | 4350
drátěný rošt 50x50 + nosník | m | 40 | 399 | 15960
drátěný rošt 100x50 + nosník | m | 5 | 456 | 2280
Příslušenství kabelových tras vč. montáže
nástěnná krabice 80x80x30 pro zař. v zátežovém prostředí | ks | 15 | 83 | 1245
Drobný nespecifikovaný a montážní materiál | kpl | 1 | 2000 | 2000
Stavební přípomocné práce | kpl | 1 | 3000 | 3000
0
RMAR-C033 - GHZ rozšíření |  |  |  | 0
- VZT
UZ-KL měření stavu VZT uzavírací klapky, připojení pomocného kontaktu | ks | 5 | 950 | 4750
POŽ-KL měření stavu VZT požární klapky, připojení pomocného kontaktu | ks | 5 | 950 | 4750
VZT - MaR vzt jednotky s interní regulací protokolem modBus, úprava logiky | ks | 1 | 3550 | 3550
monitoring chodu ventilátoru - čidlo diff. tlaku | ks | 1 | 3420 | 3420
- ostatní technologie
Monitoring GHZ systému - 5x signál DI | ks | 1 | 18400 | 18400
blokace zvlhčovače a souvisejícího ventilátoru - doplnění funkce | ks | 2 | 3300 | 6600
0
Rozvodná krabice | ks |  |  | 0
- rozvodná skříň | ks | 1 | 1500 | 1500
- vystrojení rozvodnice svorky, vodiče a jiný nespec. el.inst. mat. | kpl | 1 | 2300 | 2300
- el. připojení monitorovaných zařízení | kpl | 1 | 6400 | 6400
- výchozí revize | kpl | 0 | 0 | 0
- dokumentace skutečného provedení | kpl | 1 | 5000 | 5000
- Průmyslový procesor Kobra QC31 industry, Eth. LAN interface, 8GB flash paměť, 3x sběrnice iQ BUS, web server | ks | 1 | 0 | 0
- aktor Kobra qm820A - 8xDO, 16xDI/pulzy, 16xAI/PT1000/Ni1000, 8xAO, iQ BUS | ks | 2 | 9700 | 19400
Příprava a kompletace okruhu MaR |  |  |  | 0
SW práce - IRC regulace vytápění, chlazení, zastínění, technologie VZT, monitoring technologií | h | 20 | 800 | 16000
Grafické práce pro vizualizaci MaR | h | 20 | 800 | 16000
Integrace do systému BMS | kpl | 1 | 10000 | 10000
uvedení do provozu a testovací provoz | h | 5 | 800 | 4000
Přípomocné práce při montáži, oživení a testovacím provozu | hod | 5 | 500 | 2500
Inženýring a koordinace navazujících profesí | hod | 10 | 800 | 8000
Doprava | km | 300 | 10 | 3000
CELKEM |  |  |  | 182565

## Kopie listu SO01 VV - B+C
Seznam příloh
část | číslo přílohy | obsah přílohy
D1.4.11 | 1 | Seznam příloh
D1.4.11 | 2 | Technická zpráva
D1.4.11 | 3 | Výkaz výměr
D1.4.11 | 4 | Půdorys 1PP