## List1
Laboratorní přístroje (DDHM) 04/2023
Příloha č. 1 - Specifikace předmětu plnění
Buňky zvýrazněné bílou barvou se vyplní automaticky
| Buňky zvýrazněné žlutou barvou vyplní dodavatel |  |  | registrační číslo Projektu: LX22NPO5103
Položka | Název položky | Množství | Měrná jednotka [MJ] | Specifikace | Termín dodání v týdnech (ode dne nabytí účinnosti smlouvy) | Obchodní název (katalogové číslo) + popis (příp. webový odkaz) | Kontaktní osoba k převzetí zboží | Místo dodání | NABÍDKOVÁ CENA za měrnou jednotku (MJ) v Kč bez DPH | NABÍDKOVÁ CENA CELKEM v Kč bez DPH
1 | Míchačka magnetická | 2 | ks | Magnetická míchačka s ohřevem a teplotním čidlem. Pracovní plocha z Al slitiny s keramickým potahem, průměr varné desky: 145 mm, maximální míchaný objem do 20 l, topný výkon 800 W, maximální teplota desky 300 °C, přesnost regulace max. na ± 5 °C, nastavení teploty otočným spínačem s uvedením přesné hodnoty na digitálním displeji,otáčky nastavitelné v rozmezí 100-1400 min-1, odchylka nastavení otáček ± 2 %, na těle míchadla závit pro stativ, ukazatel nastavených otáček a teploty: digitální displej. Míchačka je kompatibilní s čidly PT1000 z nerezové oceli | 4 |  | Mgr. Václav Pflégr, pflegrv@faf.cuni.cz tel: 495 067 668 | Farmaceutická fakulta UK v Hradci Králové, A. Heyrovského 1203/8, Hradec Králové, PSČ 500 09 | 0 | 0
2 | chladič typu findenser; jádro NZ 14/23, plášť NZ 14/23 | 2 | ks | Vzdušný chladič typu findenser; jádro NZ 14/23, plášť NZ 14/23;Výška: 275 mm, průměr: 72 mm; váha: 670 g, vnitřní část: borosilikátové sklo; plášť: hliník; chladící kapalina: voda; max. teplota varu chlazené kapaliny: 155 °C; susšení při max.60 °C; | 4 |  | Mgr. Václav Pflégr, pflegrv@faf.cuni.cz tel: 495 067 668 | Farmaceutická fakulta UK v Hradci Králové, A. Heyrovského 1203/8, Hradec Králové, PSČ 500 09 | 0 | 0
2 | chladič typu findenser; jádro NZ 29/32, plášť NZ 24/29 | 2 | ks | Vzdušný chladič typu findenser; jádro NZ 29/32, plášť NZ 24/29;Výška: 400 mm, průměr: 72 mm; váha: 1200 g, vnitřní část: borosilikátové sklo; plášť: hliník; chladící kapalina: voda; max. teplota varu chlazené kapaliny: 155 °C; susšení při max.60 °C; | 4 |  | Mgr. Václav Pflégr, pflegrv@faf.cuni.cz tel: 495 067 668 | Farmaceutická fakulta UK v Hradci Králové, A. Heyrovského 1203/8, Hradec Králové, PSČ 500 09 | 0 | 0
CELKOVÁ NABÍDKOVÁ CENA v Kč bez DPH
0