## Příloha č. 4
Příloha č. 4 dokumentace výběrového řízení
-
Specifikace předmětu plnění
TECHNICKÝ PARAMETR | POŽADAVKY ZADAVATELE | NÁZEV / POPIS NABÍZENÉHO PARAMETRU * (doplní účastník)
Ultrazvukový přístroj
Přístroj pro ultrazvukové zobrazování v přenosném provedení.
Označení (model, sériové číslo apod.): |  | [...doplní účastník...]
Technické parametry
přenosný bezdrátový ultrazvukový systém | ANO | [...doplní účastník...]
1x duální sonda (konvexní a lineární část) | ANO | [...doplní účastník...]
rozměry duální sondy | max. 135 x 65 x 35 mm | [...doplní účastník...]
váha přístroje | max. 210 g | [...doplní účastník...]
provoz na baterii | min. 45 minut | [...doplní účastník...]
parametry lineární strany sondy | frekvenční rozsah 3 - 12 MHz; šíře aktivní plochy 40 mm; hloubka zobrazení min. 8 cm; min. 192 elementů | [...doplní účastník...]
parametry konvexní strany sondy | frekvenční rozsah 2 - 5 MHz; úhel zobrazení min. 60°; hloubka zobrazení min. 24 cm | [...doplní účastník...]
pracovní režimy přístroje | 2D zobrazení, barevné dopplerovské zobrazení | [...doplní účastník...]
bezdrátová kompatibilita duální sondy se zařízeními s operačními systémy, min. iOS nebo Android | ANO | [...doplní účastník...]
standardizované bezdrátové indukční dobíjení systému, indukční dobíjecí sestava součástí dodávky | ANO | [...doplní účastník...]
volně stažitelná, bezplatná aplikace pro práci se systémem | ANO | [...doplní účastník...]
český uživatelký manuál součástí aplikace | ANO | [...doplní účastník...]
pevné pouzdro pro transport duální sondy součástí dodávky | ANO | [...doplní účastník...]
odolnost duální sondy proti vniknutí cizího tělesa a vniknutí kapalin | min. IP67 | [...doplní účastník...]
zobrazovací jednotka | zařízení s operačním systémem s iOS 16 a vyšší nebo Android 11 a vyšší; úhlopříčka obrazovky min. 10"; rozlišení min. 2160x1620 pixelů | [...doplní účastník...]
ochranné pouzdro pro zobrazovací jednotku | ANO | [...doplní účastník...]
počet kusů (duální sonda, zobrazovací jednotka, ochranná pouzdra, atd.) | 2 kusy od každé položky | [...doplní účastník...]
* Dodavatel uvede ve sloupci "Název / Popis nabízeného parametru" přesnou specifikaci jednotlivých parametrů, příp. pouze "ANO", nelze-li uvést přesnou specifikaci (např. konkrétní hodnotu).