## Tabulka nabídkové ceny
TABULKA NABÍDKOVÉ CENY
číslo položky | Název položky | Počet kmpl | Cena 1 kmpl Kč bez DPH | Celková cena Kč bez DPH | Kč DPH 21 % | Celková cena Kč vč. DPH | č. faktury
1 | Server 1 | 1 | 0 | 0 | 0 | 0 | 100230059
2 | Server 2 | 1 | 0 | 0 | 0 | 0
V případě, že technické podmínky obsahují odkazy na obchodní firmy, názvy nebo jména a příjmení, specifická označení zboží a služeb, které platí pro určitou osobu, popřípadě její organizační složku za příznačné, patenty na vynálezy, užitné vzory, průmyslové vzory, ochranné známky nebo označení původu, umožňuje zadavatel výslovně použití i jiných, kvalitativně a technicky obdobných řešení, které naplní zadavatelem požadovanou či odborníkovi zřejmou funkcionalitu, a to v souladu s § 89 odst. 6 Zákona č. 134/2016, o zadávání veřejných zakázek, v platném znění.
|  |  |  | Nabídková cena celkem Kč bez DPH | DPH 21 % nabídkové ceny | Nabídková cena celkem Kč vč. DPH
|  |  |  | 0 | 0 | 0
Účastník vyplní odemčené žlutě podbarvené buňky pro:
A) stanovení nabídkové ceny
B) doplnění uvedení výrobce a typového označení klíčových komponent, tj. CPU, modulů RAM, základní desky a šasi do jednotlivých položek tabulky obsažených v listech 1 a 2 tohoto sešitu.
V …………………………. dne …………….2023
………………………………………………………..
za dodavatele

## 1 Server 1
Technická specifikace |  |  | NABÍZENÁ SESTAVA part number (u relevantních položek)
Parametr | Pevná hodnota | minimální (maximální) požadovaná hodnota
Provedení |  |  | Provedení
Montáž do skříně vč. lyžin | rack 19"
Výška |  | max. 4U (178 mm)
Šířka (mm) |  | max. 440 mm
Hloubka |  | max. 710 mm
Výbava šasi |  |  | Výbava šasi
Počet hot-swap šachet pro 3,5" SAS3 disky |  | 36
Počet hot-swap šachet pro 2,5" SSD disky |  | 2
Interní kabeláž | ano, kompletní
Aktivní chlazení | ano, zabezpečující bezproblémový provoz serveru
Konfigurace CPU |  |  | Konfigurace CPU
Počet procesorů |  | min. 1
Typ procesoru | architektura x86_64 s podporou SMT, PCIe 4.0 x128
Počet fyzických jader na procesor |  | min. 16
Podpora HyperThreadingu | ano
Základní frekvence |  | min. 3,0 GHz
Podpora RAM s frekvencí |  | min. 3200 MHz
CPUMark Average Score (single CPU) |  | Min. 40000
TDP (single CPU) |  | max. 155 W
L3 Cache pro jedno CPU |  | min. 128 MB
RAM (Operařní paměť) |  |  | RAM (Operařní paměť)
Velikost paměti [GB]: |  | min. 512 GB
Frekvence paměti [MHz]: |  | min 3200 MHz
Typ paměti | DDR4, ECC Registered
Obsazené sloty |  | max. 8
Celkový počet slotů |  | min. 16
Výbava základní desky |  |  | Výbava základní desky
Síťové rozhraní (Gbit/s) |  | min 2 x 1 Gbit/s
Dedikovaný port LAN pro vzdálenou správu | Ano
Onboard grafická karta | Ano
Počet slotů PCIe Gen4 x16 |  | min. 3
Počet dalších slotů PCIe Gen4 alespoň x8 nebo propustnějších |  | min. 2
Řadič hardwarového RAID |  |  | Řadič hardwarového RAID
Podpora disků | SAS3, SATA
HW podpora RAID polí |  | min. RAID 0, 1, 5, 6
Další vlastnosti | podpora pass-through, podpora protokolu SG, podpora RAID scrubbingu
Kompatibilita | plná kompatibilita (přenositelnost diskových polí) s LSI MegaRAID SAS-3 3108
Interní SFF porty | ano, propojeny do backplane šasi
Externí SFF porty |  | min. 2
Kapacitátor nebo obdobná technologie | ano, kapacitátor součástí dodávky
Další rozšiřující karty |  |  | Další rozšiřující karty
Síťová karta |  | min. 2 x 10 Gbit/s
Určení síťové karty | server
Napájení |  |  | Napájení
Redundantní napájení | Ano
Výkon (W) |  | min. 1200
Účinnost - kategorie |  | min. 80+ Platinum
Disky 3,5" |  |  | Disky 3,5"
Formát | SAS3
Kapacita 1 disku |  | min. 18 TB
Počet |  | min. 2
Cache |  | min. 512 MB
Záruka |  | min. 60 měsíců
Disky 2,5" |  |  | Disky 2,5"
Formát | SSD
Kapacita 1 disku |  | min. 900 GB
Počet | 2
Třída určení | Enterprise
DWPD |  | min. 1
Záruka |  | min. 60 měsíců
Další informace
Vzdálená správa s podporou standardu IPMI 2.0 | Ano
Bootování operačního systému | konfigurovatelné pořadí zařízení
Podpora bootování opereačního systému | USB, LAN (PXE), disková zařízení
Podpora OS | plná podpora všech komponent pod OS Linux
Záruka komplet |  |  | Další informace
Záruční doba |  | min. 5 let
Forma záruky | oprava NBD na místě

## 2 Server 2
Technická specifikace |  |  | NABÍZENÁ SESTAVA part number (u relevantních položek)
Parametr | Pevná hodnota | minimální (maximální) požadovaná hodnota
Provedení |  |  | Provedení
Montáž do skříně vč. lyžin | rack 19"
Výška |  | max. 4U (178 mm)
Šířka (mm) |  | max. 440 mm
Hloubka |  | max. 710 mm
Výbava šasi |  |  | Výbava šasi
Počet hot-swap šachet pro 3,5" SAS3 disky |  | 36
Počet hot-swap šachet pro 2,5" SSD disky |  | 2
Interní kabeláž | ano, kompletní
Aktivní chlazení | ano, zabezpečující bezproblémový provoz serveru
Konfigurace CPU |  |  | Konfigurace CPU
Počet procesorů |  | min. 1
Typ procesoru | architektura x86_64 s podporou SMT, PCIe 4.0 x128
Počet fyzických jader na procesor |  | min. 16
Podpora HyperThreadingu | ano
Základní frekvence |  | min. 3,0 GHz
Podpora RAM s frekvencí |  | min. 3200 MHz
CPUMark Average Score (single CPU) |  | min. 40000
TDP (single CPU) |  | max. 155 W
L3 Cache pro jedno CPU |  | min. 128 MB
RAM (Operařní paměť) |  |  | RAM (Operařní paměť)
Velikost paměti [GB]: |  | min. 512 GB
Frekvence paměti [MHz]: |  | min 3200 MHz
Typ paměti | DDR4, ECC Registered
Obsazené sloty |  | max. 8
Celkový počet slotů |  | min. 16
Výbava základní desky |  |  | Výbava základní desky
Síťové rozhraní (Gbit/s) |  | min 2 x 1 Gbit/s
Dedikovaný port LAN pro vzdálenou správu | Ano
Onboard grafická karta | Ano
Počet slotů PCIe Gen4 x16 |  | min. 3
Počet dalších slotů PCIe Gen4 alespoň x8 nebo propustnějších |  | min. 2
Řadič hardwarového RAID |  |  | Řadič hardwarového RAID
Podpora disků | SAS3, SATA
HW podpora RAID polí |  | min. RAID 0, 1, 5, 6
Další vlastnosti | podpora pass-through, podpora protokolu SG, podpora RAID scrubbingu
Kompatibilita | plná kompatibilita (přenositelnost diskových polí) s LSI MegaRAID SAS-3 3108
Interní SFF porty | ano, propojeny do backplane šasi
Externí SFF porty |  | min. 2
Kapacitátor nebo obdobná technologie | ano, kapacitátor součástí dodávky
Napájení |  |  | Napájení
Redundantní napájení | Ano
Výkon (W) |  | min. 1200
Účinnost - kategorie |  | min. 80+ Platinum
Disky 2,5"
Formát | SSD
Kapacita 1 disku |  | min. 900 GB
Počet | 2
Třída určení | Enterprise
DWPD |  | min. 1
Záruka |  | min. 60 měsíců
Další informace
Vzdálená správa s podporou standardu IPMI 2.0 | Ano
Bootování operačního systému | konfigurovatelné pořadí zařízení
Podpora bootování opereačního systému | USB, LAN (PXE), disková zařízení
Podpora OS | plná podpora všech komponent pod OS Linux
Záruka komplet
Záruční doba |  | min. 5 let
Forma záruky | oprava NBD na místě