## Novorozenecké lůžko
Příloha č. 4a dokumentace výběrového řízení
-
Specifikace předmětu plnění pro část 1 veřejné zakázky
Novorozenecké lůžko
TECHNICKÝ PARAMETR | POŽADAVKY ZADAVATELE | NÁZEV / POPIS NABÍZENÉHO PARAMETRU * (doplní účastník)
Označení (model, seriové číslo, výrobce apod.): |  | [...doplní dodavatel...]
Technické parametry
Základní parametry | Novorozenecké vyhřívané lůžko vybavené sklopnými bočními panely. Konstrukce umožňuje přístup k novorozenci ze všech čtyř stran. Možnost regulace teploty pro zajištění optimálního prostředí pro novorozence. Výklopný výkonný zářič s infračerveným vyhřívacím tělesem. Ovládací panel s integrovanými centrálními alarmy a displejem měřených i nastavených hodnot. APGAR časomíra. Předehřívací režim bez alarmů. Integrované vyšetřovací světlo. Plynulé nastavování sklonu matrace umožňující Trendelenburgovu a anti-Trendelenburgovu polohu. Pojízdný podvozek s kolečky a brzdou. Integrovaná váha s displejem. Elektrické nastavení výšky lůžka. Stojan na infuzi. | [...doplní dodavatel...]
Servis | Okamžitý a dostupný servis max. do 5 pracovních dnů. | [...doplní dodavatel...]
Požadované služby při dodání | Dodávka včetně instalace, montáže, uvedení do provozu a instruktáže. | [...doplní dodavatel...]
* Dodavatel uvede ve sloupci "Název / Popis nabízeného parametru" přesnou specifikaci jednotlivých parametrů, příp. pouze "ANO", nelze-li uvést přesnou specifikaci (např. konkrétní hodnotu).