## Porodnické lůžko
Příloha č. 4b dokumentace výběrového řízení
-
Specifikace předmětu plnění pro část 2 veřejné zakázky
Porodní lůžko
TECHNICKÝ PARAMETR | POŽADAVKY ZADAVATELE | NÁZEV / POPIS NABÍZENÉHO PARAMETRU * (doplní účastník)
Označení (model, seriové číslo, výrobce apod.): |  | [...doplní dodavatel...]
Technické parametry
Základní parametry | Mobilní porodnické lůžko s flexibilním nastavováním, ložná plocha upevněna na zvedacím sloupu. Brzditelná pojezdová kolečka. Možnost zasunutí podnožního dílu pod ložnou plochu. Nožní díl musí jit nastavit do několika zajištěných poloh. Nožní díl je manuálně nastavitelný. Porodnické lůžko musí být opatřeno podpěrami nohou, které musí jít flexibilně nastavovat. Elektrické ovládaní pomocí ovladače: výška ložné plochy, náklon sedáku, náklon zádového dílu. Součástí dodávky je pár držáků nohou, podhlavník, nerezová nádoba na sekrety a infuzní stojan. | [...doplní dodavatel...]
Servis | Okamžitý a dostupný servis max. do 5 pracovních dnů. | [...doplní dodavatel...]
Požadované služby při dodání | Dodávka včetně instalace, montáže, uvedení do provozu a instruktáže. | [...doplní dodavatel...]
Rozměry | Minimální výška ložné plochy 600 mm. Výška v plném zdvihu min. 1000 mm. Šířka ložné plochy min. 900 mm. | [...doplní dodavatel...]
* Dodavatel uvede ve sloupci "Název / Popis nabízeného parametru" přesnou specifikaci jednotlivých parametrů, příp. pouze "ANO", nelze-li uvést přesnou specifikaci (např. konkrétní hodnotu).