## Nabidkova_cena
TABULKA NABÍDKOVÉ CENY
číslo položky | Název položky NABÍZENÝ MODEL | Počet ks | Cena 1 ks Kč bez DPH | Celková cena Kč bez DPH | Kč DPH 21 % | Celková cena Kč vč. DPH | Číslo faktury /objednávky
1 | lCD 24": | 1 |  | 0 | 0 | 0 | 305230003
V případě, že technické podmínky obsahují odkazy na obchodní firmy, názvy nebo jména a příjmení, specifická označení zboží a služeb, které platí pro určitou osobu, popřípadě její organizační složku za příznačné, patenty na vynálezy, užitné vzory, průmyslové vzory, ochranné známky nebo označení původu, umožňuje zadavatel , výslovně použití i jiných, kvalitativně a technicky obdobných řešení, které naplní zadavatelem požadovanou či odborníkovi zřejmou funkcionalitu, a to v souladu s § 89 odst. 6 Zákona č. 134/2016, o zadávání veřejných zakázek, v platném znění.
Účastník vyplní odemčené žlutě podbarvené buňky pro:
A) stanovení nabídkové ceny
B) doplnění označení nabízeného modelu (např. part number)
C) doplnění specifikace jednotlivých položek tabulky obsažené v listech tohoto sešitu.
V …………………………. dne …………….2023
………………………………………………………..
za dodavatele

## 1 LCD
NABÍZENÝ MODEL: ……………………………………….. Vč. uvedení part number
Technická specifikace | pevný parametr | minimální požadovaný parametr
Vlastnosti displeje |  |  | Vlastnosti displeje
Úhlopříčka displeje ["] | 34
Typ displeje | IPS
Povrch displeje | matný
Konstrukce | Prohnutá
Nativní rozlišení |  | 3 440 x 1 440 px
PPI |  | min. 108
Doba odezvy [ms] |  | 5
Jas [cd/m2] |  | 300
Barevná hloubka |  | 10 bit
Kontrast |  | 1000
Obnovovací frekvence |  | 60 Hz
Obraz v obraze PbP a PiP | ano
Konektivita |  |  | Konektivita
DisplayPort |  | Ano 1x
HDMI 2.0vstup |  | Ano 1x
USB-C |  | 1x
USB |  | 5x
Další vlastnosti |  |  | Další vlastnosti
PowerDelivery |  | min. 65W
Fyzické vlastnosti |  |  | Fyzické vlastnosti
Výškově nastavitelný |  | min 140 mm
VESA | ano
Ostatní požadavky |  |  | Ostatní požadavky
Záruky výrobce |  | 3 Roky NBD Onsite