## Příloha č. 5 DZŘ
Příloha č. 5 dokumentace zadávacího řízení - Specifikace předmětu plnění; Předloha pro zpracování ceny plnění
Místo plnění: Výukové centrum, budova č. 40, areál Fakultní nemocnice Hradec Králové, Sokolská 581, 500 05 Hradec Králové
Číslo položky | Položka | Popis položky - specifikace technických parametrů | Jednotka | Počet jednotek | Nabízené zařízení výrobce/typ (doplní uchazeč) | Katalogový název výrobku (doplní uchazeč) | Jednotková cena bez DPH (doplní uchazeč) | Celková cena bez DPH
BLOK 1 - HYBRIDNÍ UČEBNY
1 | PTZ kamera | PTZ kamera kompatibilní se stávajícími NDI převodníky, ovladači a kamerami BirdDog, FullHD 1080p (až 50/60p), 12x dig. zoom, 10x opt. zoom, pro široký záběr i detail. Vhodné pro konference MS Teams, Zoom, Meet apod. Rozhraní: High Band width NDI®, 3G SDI (norma A i B), HDMI , USB, napájení PoE+. Barva bílá. | ks | 4 |  |  |  | 0
2 | Držák PTZ kamery | Originální držák na stěnu pro PTZ pro kameru, barva bílá. | ks | 4 |  |  |  | 0
3 | Přijímač bezdrátového mikrofonu 2 Ch | Digitální dvoukanálový mikrofonní bezdrátový přijímač, diverzitní příjem v pásmu UKV, digitální predikativní přepínání diverzity, šifrování AES 256bit, Dante rozhraní, šířka pásma min. 64MHz, kaskádní VF výstup pro antény, Ethernet rozhraní, 19" rack montáž, kompatibilní se stávajícím digitálním systémem Shure ULXD na frekvenci 534-598MHz, přepínání diverzity, šifrování AES 256bit, Dante rozhraní, šířka pásma min. | ks | 4 |  |  |  | 0
4 | Ruční vysílač | Ruční vysílač k digitálnímu čytřkanálovému příjímači , AES 256bit, dynamická mikrofonní kardioidní hlava, kompatibilní se stávajícím digitálním systémem Shure ULXD na frekvenci 534-598MHz. | ks | 8 |  |  |  | 0
5 | Převodník SDI na USB | Vysoce kvalitní 16-bit SD, HD záznam videa s embedovaným zvukem (PC/Mac). Kompatibilní se MSteams, FaceTime, Adobe Connect, VLC, Wirecast, Vmix, … Připojení a napájení přes USB 3.0. | ks | 4 |  |  |  | 0
6 | Mikrofonní stojánek | Kovový stojan, litinová základna ve tvaru disku se šroubem 3/8" - 16 spodní strana opatřená pryží, povrvch matný, strukturovaný, černý komaxit, distanční sloupek cca 13 cm, černý zakončený šroubem 3/8" - 16 a plochá kontramatice vše v černé matné barvě. | ks | 8 |  |  |  | 0
7 | Audio DSP | Plně konfigurovatelná DSP jednotka pro ekvalizaci, dynamický procesing (kompresor, limiter, gate, expander), mix, eliminace akustické ozvěny - AEC s certifikací pro MS teams; IO: min. 10 analogových symetrických vstupů, 16 vstupů dante, 8 analogových symetrických výstupů, 22 výstupů dante, minimálně dva Gbit interface s možností těchto konfigurací: redundantní dante + config, dante switch + config, samostatné dante a samostatný config. Kompletní administrace procesoru přes webové rozhraní. Čelní panel a alespoň jedním otočným regulátorem pro ovládání hlasitosti jednotlivých kanálů. USB plug and play audio rozhraní 2 x 2 kanály. | ks | 4 |  |  |  | 0
8 | USB ETH | redukce USB 3.0 na Gbit ethernet | ks | 8 |  |  |  | 0
9 | licence dante DVS | nákup licencí pro stávající uživatelský účet LFHK | ks | 4 |  |  |  | 0
10 | usb hub | usb 3.0 hub připojené k PC usb A 3.0, čtyři porty usb A 3.0, napájení externím zdrojem, kompatibilita z položkou 5 Převodník SDI na USB a položkou 8 USB ETH | ks | 4 |  |  |  | 0
BLOK 2 - LCD PANEL
11 | LCD panel 65" | Komerční LCD panel 65", kancelářské využití, rozlišení UHD 3840 x 2160p, inteligentní upscaling, obrazovka bez odlesků, podsvícení LED. Odezva max. 8 ms, kontrast min. 4000:1, jas min. 450 cd/m2, pozorovací úhel min. 175° sym. Konektivita: 2 x HDMI, analog Audio, LAN (RJ-45), USB. Průměrná spotřeba max. 180 W, energet. třída A. VESA 400 x 400 mm. Váha max. 40 kg. Podpora aktuální verze HDCP. | ks | 1 |  |  |  | 0
12 | Monitor 27" | Bude zobrazovat klonovaný obraz panelu 65", nativní rozlišení 3860 x 2160, úhlopříčka 27", min. kontrast 1000:1, minimální jas 350 cd/m2, min. barevná hloubka 10 bit, antireflexní úprava, umístění na stole, polohovatelná noha ve vertikálním směru, možný náklop. Vstup Display port a hdmi, podpora aktuální verze HDCP. | ks | 1 |  |  |  | 0
13 | Držák pro LED panel | Nástěnný držák pro LED panel s možností výsuvu celého panelu směrem od zdi alepoň 38 cm, panel bude možné v plném výsuvu otočit v horizontální rovině až ke zdi, v rovině kolmé ose y panelu bude možný náklon panelu alešpoň 10° ve směru "horní hrana se přiblíží k divákovy", magnetická nebo integrovaná vodováha, pojistka proti vysazení, min. VESA 400x400 mm a 600x400 mm, min. nosnost 65 kg. Plná kompatibilita s položkou č. 11 LCD panel 65". | ks | 1 |  |  |  | 0
14 | GPU | Grafická karta pro stávající PC, která umožní připojení dvou nových a stávajícího monitoru, tedy položka č. 11 a č. 12 budou zobrazovat stejný klonovaný obraz a stávající monitor bude druhá plocha, ovladače GPU budou podporovat Widows10 a Windows11, karta bude malých rozměrů a bude podporovat napájení pouze z PCIE slotu, bude plně kompatibilní s uvedeným PC. | ks | 1 |  |  |  | 0
15 | Kabeláž - sada | Optický displayport 1.4 kabel pro připojení LCD 75" k PC v délce 10m, Optický HDMI 2.0 kabel pro připojení druhého vstupu LCD 75" k NTB v délce 10m, HDMI 2.0 kabel pro propojení stávajícího monitoru a PC délka 3m, displayport 1.4 kabel pro monitor 27" délka 3m. Prodlužovací přívod 230V pro panel 65" délka 5 m 1 ks. | set | 1 |  |  |  | 0
16 | stávající PC | HP PRODESK 400 G7 SMALL FORM FACTOR https://www.hp.com/cz-cs/products/desktops/product-details/product-specifications/2101189942 | ks | 2 | x | x | 0 | 0
17 | stávající monitor | Philips 243V7, připojení HDMI, DVI-D, rozlišení 1920x1080 https://www.philips.cz/c-p/243V7QDSB_00/monitor-full-hd-lcd-monitor | ks | 1 | x | x | 0 | 0
BLOK 3 - PROMÍTACÍ TECHNIKA
18 | projektor pro středně velké učebny | Projektor pro projekční plochu šíře v rozsahu 2 - 3m poměr stran 16:9, nebo 16:10, objektiv projektoru bude mít ohniskový rozsah takový, aby pro šíři plátna 2m byl rozsah projekčních vzdáleností 2,18 - 3,53 m, a zároveň pro šíři plátna 3 m bude rozsah projekční vzdálenosti 3,27 m - 5,32m, nabízený projektor může mít širší rozah, než jsou uvedené intervaly. Technologie projekce tříčipová LCD, případně tříčipová DLP, podstropní montáž. Světelný zdroj se zaručenou dobou životnosti 10 000h a zároveň střední dobu životnosti alespoň 20 000h při plném jasu. Svítivost projektoru minimálně 6000 ANSI lumen. Funkce optiky lens shift horizontální min. +/- 20 %, vertikální +/- 44 %, nebo více, zoom 1.6x nebo více, focus. Funkce zobrazovacích režimů: standardní zobrazení, DICOM simulace. Požadovaná konektivita: 1x gbit lan pro management, 1x RS232 pro ovládání, 2x HDMI, projektor dokáže zobrazit standardy 1080i50 a 60, 1080p 50 a 60, 1x HDbaseT s podporou maximílního rozlišení a fps projektoru. Podpora HDCP 2.2 pro HDMI a HDbaseT vstupy. | ks | 12 |  |  |  | 0
19 | stropní držák | Stropní držák pro dodaný projektor, určený pro různé provedení stropu (beton, cihla, sdk), vzdálenost projektoru od stropu v rozsahu 0,2 - 1,5 m, zkracování může být řešeno jako nevratné. Mezi základnou projektoru a držákem bude spojovací díl, který ponese základnu na třech šroubech rozmístěných do rovnoramenného trojůhleníku, tyto šrouby budou opatřeny protitlačnou pružinou, tento mechanizmus bude umožňovat nivelaci projektoru v obou vodorovných osách v rozsahu +/- 5°. Projektor bude možné otáčet v ose Z +/- 20°, nebo víc. | ks | 12 |  |  |  | 0
20 | HDbaseT převodník | Převodník z HDMI na HDbaseT plně kompatibilní s položkou č. 1, přenos maximálního rozlišení projektoru a FPS projektoru se vzorkováním barev 4:4:4 na vzdálenost minimálně 60m po dodaném kabelu cat6a. Napájecí kabel s převlečnou maticí proti vytažení, podpora HDCP 2.2 | ks | 12 |  |  |  | 0
21 | HDMI kabel | HDMI 2.0 kabel délky 50m, hybridní kostrukce - optická vlákna pro přenos signálu, metalický pro napájení, pozlacené kontakty, podpora HDCP 2.2 | ks | 12 |  |  |  | 0
22 | HDMI kabel | HDMI 2.0 kabel délky 3m, flexibilní s gumovou vnější izolací, pozlacené kontakty, barva tmavě modrá, podpora HDCP 2.2 | ks | 48 |  |  |  | 0
23 | CAT6a patch cord | délka 50 m, flexibilní s ochranou aretačních jazýčků konektorů | ks | 24 |  |  |  | 0
24 | CAT6a patch cord | délka 1 m, flexibilní s ochranou aretačních jazýčků konektorů | ks | 24 |  |  |  | 0
25 | SDI 12G patch cord | délka 1m | ks | 12 |  |  |  | 0
26 | plátno stahovací | Projekční plátno roletové, úhlopříčka 140" +/- 2", 16:9. Pozorovací úhel min. 160°. Rozměr 305 cm × 190 cm, bílé matné plátno, černé okraje, bílé tělo, k umístění na strop a na zeď, ruční svinování. | ks | 4 |  |  |  | 0
27 | plátno stahovací | Projekční plátno rámové, rozměr cca 398,5 cm × 224,3 cm, úhlopříčka 180", poměr stran 16:9, bílé matné plátno, k umístění na zeď. | ks | 4 |  |  |  | 0
[7 empty] | Cena celkem bez DPH | 0