## Příloha č. 5b
Příloha č. 5b dokumentace zadávacího řízení
-
Specifikace předmětu plnění pro část 2 veřejné zakázky
Simulátor zralého novorozence Realistický simulátor 36 týdenního novorozence umožňující nácvik prvního ošetření na porodním sále, v případě hypoxie i následnou KPR včetně možnosti zajištění dýchacích cest a kanylace pupeční šňůry.
TECHNICKÝ PARAMETR | POŽADAVKY ZADAVATELE | NÁZEV / POPIS NABÍZENÉHO PARAMETRU * (doplní účastník)
Označení (model, seriové číslo, výrobce apod.): |  | [...doplní dodavatel...]
Technické parametry
Figurína | Přenosná realistická figurína zralého novorozence. Celotělová, realisticky vypadající, materiál věrně vizuálně i mechanicky imitující reálné tkáně (kůže, svaly, kosti, klouby). Figurína je bezešvá, povrch figuríny je bez viditelných vnějších spojů. Pohyblivost , ohebnost a dotykový vjem simulátoru věrně imituje novorozence. | [...doplní dodavatel...]
Vzhled | Fyziologický novorozenec. | [...doplní dodavatel...]
Etnická skupina | Kavkazský typ. | [...doplní dodavatel...]
Charakteristika figuríny | Nácvik asistence zajištění dýchacích cest (orofaryngeální, supraglotická a endotracheální intubace) včetně KPR. | [...doplní dodavatel...]
Oběhová soustava | Možnost KPR. | [...doplní dodavatel...]
Další funkce | Umožnění kanylace pupečníku, možnost kanylace periferních žil a intraoseálního přístupu (dochází k narušení povrchu figuríny). | [...doplní dodavatel...]
Servis | Okamžitý a dostupný servis max. do 2 pracovních dnů. Náhrada figuríny v dané kvalitativní kategorii po dobu opravy v případě výskytu vady, kterou nelze odstranit v místě plnění. | [...doplní dodavatel...]
Požadované služby při dodání | Instalace, otestování a odzkoušení simulátoru, uvedení do provozu, provedení instruktáže a zaškolení vyučujících. | [...doplní dodavatel...]
Rozměry a váha simulátoru | Simulátor odpovídá novorozenci narozenému ve 36. týdnu těhotenství. | [...doplní dodavatel...]
* Dodavatel uvede ve sloupci "Název / Popis nabízeného parametru" přesnou specifikaci jednotlivých parametrů, příp. pouze "ANO", nelze-li uvést přesnou specifikaci (např. konkrétní hodnotu).