## Rozpočet
UK-KaM - Automatické samoobslužné pokladny
ROZPOČET, SPECIFIKACE A POŽADOVANÉ TECHNICKÉ PARAMETRY
Výrobek / Parametr | Požadované parametry | Nabízené parametry Zde uveďte, zda nabízený výrobek splňuje parametry (ANO/NE) | Označení výrobku Zde uveďte výrobce, název a typ výrobku | Poznámka Zde uveďte případné poznámky | Počet | M.j. | Jednotková cena bez DPH | Cena bez DPH | DPH 21% | Cena vč. DPH
Automatická samoobslužná pokladna viz popis níže: |  |  |  |  | 2 | ks |  | 0 | 0 | 0
Umožňuje samoobslužný prodej váženého a kusového zboží | ANO
Určená na obsluhu veřejností | ANO
Samostatně kalkuluje cenu a nahrazuje pokladníka | ANO
Identifikuje položky pomocí optického systému a dokáže rozpoznávat objekty | ANO
Po položení tácu do boxu automatické pokladny proběhne vyhodnocování položek | ANO
Systém po položení tácu instruuje zákazníka během procesu vážení | ANO
Systém poskytuje zákazníkovi informace o právě prováděné operaci | ANO
Systém zobrazuje informace o vážení | ANO
Sytém jako ukončení procesu vytiskne účtenku | ANO
Přístupy k funkcím a jejich nastavení jsou chráněny přístupovými právy a heslem | ANO
Pro provádění metrologických úkonů je zřízena metrologická administrace | ANO
Hlavní řídící jednotka je zajištěna úřední zajisťovací značkou/plombou | ANO
Váha musí být řádně certifikovaná dle popisu v certifikátu 0200-NAWI-07120 | ANO
Doprava, instalace, oživení, test, ladění, zvýšená supervize první tři měsíce od zahájení provozu | ANO
Pokladní box musí obsahovat štítek s následujícími informacemi:
jméno/obchodní značka/výrobce POS systému | ANO
název systému | ANO
kontrolní součet knihovny | ANO
SW verze PC | ANO
SW verze zařízení | ANO
SW verze stanoviště | ANO
číslo certifikátu | ANO
Pokladna zabezpečí komplexní zákaznický proces:
řídí objednávky | ANO
potvrzuje přechod od objednávky k platbě | ANO
řídí platbu | ANO
tiskne účtenku | ANO
řídí grafické výstupy na všech prvcích systému | ANO
samoobslužná automatická pokladna s funkčním přímým napojením do POS Anete | ANO
Pokladna obsahuje knihovnu dat s údaji:
o hmotnosti | ANO
předvolená tára | ANO
o jednotkové ceně | ANO
o ceně celkem | ANO
o parametrech ceny | ANO
o příslušných jednotkách | ANO
Montáž Menuboardů 43" - držák stropní polohovatelný pro náklon obrazovek, dutý k protažení kabelů (MENUBOARDY DODÁ OBJEDNATEL) |  |  |  |  | 40 | ks |  | 0 | 0 | 0
Montáž Menuboardů 55" - držák na zeď (MENUBOARDY DODÁ OBJEDNATEL) |  |  |  |  | 3 | ks |  | 0 | 0 | 0
Zapojení a externího playeru do stávajícího Menuboardu (EXT. PLAYERY DODÁ OBJEDNATEL) |  |  |  |  | 18 | ks |  | 0 | 0 | 0
Menuboardy - dodávka SW pro administraci, oživení, inicializace, provoz, zaškolení a supervize na 3 měsíce viz popis níže: |  |  |  |  | 61 | ks |  | 0 | 0 | 0
SW pro administraci obsahu (SW) = objednatel má stravovací systém Anete, menuboardy budou ovládány prostřednictvím PC vedoucího menzy. Některá data, jako např. počet porcí, název jídla si stáhne nový SW přímo z Anete - nový systém bude s Anete na periferiích propojený. Zbylá data, jako např. fotografie jídla bude zadávat vedoucí menzy do SW. | ANO
oživení = připojení instalované obrazovky datovým kabelem (ethernet) a zapojení do 230V zásuvky | ANO
inicializace = do obrazovky nahrání (instalace) android aplikace, která je určená pro vzdálenou správu obsahu. Jakmile se tak stane, aplikace pošle do SW pro administraci, informaci o tom, že se připojila nová obrazovka. Po inicializaci už lze na obrazovku spouštět obsah. Obsahem bude např. reklamní sdělení nebo nabídka jídel v době výdeje jídel nebo jiná další sdělení. | ANO
provoz = zajištění provozu menuboardu pro objednatele, tzn. garance, že vše bude správně fungovat a že se na obrazovkách bude zobrazovat přesně to, co objednatel požaduje a potřebuje. Objednatel může řídit a měnit podle potřeby. Součástí provozu je také nastavení, kdy se obrazovky, jako zařízení, mají vypnout a zapnout pro zajištění optimální spotřeby. | ANO
zaškolení = předvedení a zaškolení vybraných pracovníků objednatele a předání dokumentace. | ANO
supervize = vzdálený dohled nad funkčností systému a okamžitá servisní podpora pro objednatele, provádění úprav a změn na základě požadavků objednatele. | ANO
Menuboardy - měsíční správa a podpora systému viz popis níže: |  |  |  |  | 1464 | menuboard/ měsíc |  | 0 | 0 | 0
měsíční správa = poplatek za zajištění provozu. | ANO
podpora systému = zajištění technické podpory každý den v týdnu od 7h do 23h prostřednictvím telefonu, e-mailu a chatu prostřednictvím aplikace whatsapp pro nahlášení problémů nebo jen nových požadavků. Podpora systému bude součástí měsíčního poplatku tzn. poplatku za zajištění provozu. | ANO
Počet Menuboardů ke správě | 61
Počet měsíců | 24
CELKEM | [7 empty] | 0 | 0 | 0
POZNÁMKA: Uvedené technické požadavky jsou minimální. Dodavatel může nabídnout i výrobek s lepšími parametry.
Pokyny pro vyplnění:
1. Účastník zadávacího řízení je povinen vyplnit všechna žlutě vyznačená pole.
2. Účastník zadávacího řízení do předloženého rozpočtu u údajů, kde je minimální hodnota stanovena na ANO, doplní ANO-NE, podle vlastností a funkcí nabízeného zařízení (hodnota NE může znamenat nesplnění požadované vlastnosti výrobku a nesplnění zadávacích podmínek).
3. Pokud má účastník zadávacího řízení k jím nabízené hodnotě jakoukoliv poznámku či informaci, kterou by chtěl zadavateli sdělit či je dle něj pro zadavatele podstatná, uvede ji do sloupce "Poznámka".
4. Vyplněný rozpočet účastník zadávacího řízení předloží v rámci své nabídky.

## Místa plnění VZ
UK KaM - Automatické samoobslužné pokladny
Lokalita instalace a provozu Menuboardů | Adresa | Menuboard stávající (tech. spec.) | Počet stávajících | Externí player | Menuboard nový
[5 empty] | 55" | 43"
HK Na kotli | Na Kotli 1147/5, 502 96 Hradec Králové | TV 47-50" | 1 | 1 |  | 5
HK Bufet LKHK | Šimkova 870, 500 03 Hradec Králové | TV 47-50" | 1 | 1
Arnošta z Pardubic | Voršilská 144/1, 116 43 Praha 1 | TV 47-50" | 3 | 3 |  | 5
Kajetánka - pod schody | Radimova 12, 160 00 Praha 6 | TV 47-50" | 1 | 1
Kajetánka - jídelna | Radimova 12, 160 00 Praha 6 | TV 47-50" | 1 | 1 |  | 5
Právnická - zaměstnanecká | nám. Curieových 7, 110 00 Praha 1 | TV 47-50" | 1 | 1 | 1
Právnická - stud - v jídelně | nám. Curieových 7, 110 00 Praha 1 | TV 47-50" | 1 | 1 |  | 5
Právnická - stud - pod schody | nám. Curieových 7, 110 00 Praha 1 | TV 47-50" | 1 | 1
Troja - jídelna | Pátkova 3, 180 00 Praha 8 | TV 47-50" | 1 | 1 |  | 6
Troja - schody | Pátkova 3, 180 00 Praha 8 | TV 47-50" | 1 | 1
Hvězda výdejna | Zvoníčkova 5, 162 08 Praha 6 | monitor 24" | 1 | 1 | 1
Albertov | Albertov 7/3 a, 120 00 Praha 2 | TV 47-50" | 1 | 1 |  | 3
Jednota | Opletalova 38, 110 00 Praha 1 | TV 47-50" | 2 | 2 |  | 6
Budeč | Wenzigova 20, 120 00 Praha 2 | TV 47-50" | 1 | 1 |  | 5
Kavárna u Rotlevů | Kamzíkova 4, 110 00 Praha 2 | monitor 24" | 1 | 1 | 1
Celkem |  |  | 18 | 18 | 3 | 40
Lokalita instalace a provozu automatických pokladen | Adresa
Menza Troja | Pátkova 3, 180 00 Praha 8
Menza Jednota | Opletalova 38, 110 00 Praha 1