## Chemie
Chemikálie 26/2023
Příloha č. 1 - Specifikace předmětu plnění
Buňky zvýrazněné bílou barvou se vyplní automaticky
| Buňky zvýrazněné žlutou barvou vyplní dodavatel |  |  |  | registrační číslo Projektu: LX22NPO5103
Položka | Název položky | Množství | Měrná jednotka [MJ] | Specifikace | Termín dodání v týdnech (ode dne podpisu smlouvy) | Obchodní název (katalogové číslo) + popis (příp. webový odkaz) | Financováno z projektových finančních prostředků EU | Pokud financováno z prostředků EU, pak DODAVATEL uvede NA FAKTURU: NÁZEV A ČÍSLO PROJEKTU | Kontaktní osoba k převzetí zboží | Místo dodání | NABÍDKOVÁ CENA za měrnou jednotku (MJ) v Kč bez DPH | NABÍDKOVÁ CENA CELKEM v Kč bez DPH
1 | Síran sodný | 15 | bal. | Síran sodný bezvodý v kvalitě p.a.Balení obsahuje 5000 g. Chemikálie je balena ve znovuuzaviratelném obalu (např. plastový kbelíček). Obsah je min. 99 % , hodnota pH (5% vhodný roztok) je 5.2 - 8.0 . Látky rozpustné ve vodě max. 0.01 %. Ztráta žíháním (600 °C) max. 0.3 %. Ztráta žíháním (800 °C) max. 0.5 %. Chloridy (Cl) max. 0.001 %. Celkový dusík (N) max. 0.0005 %. Fosforečnany (PO4) max. 0.001 %. Těžké kovy (j. Pb) max. 0.0005 %. Arsen (As) max. 0.0001 %. Železo (Fe) max. 0.0005 %. Vápník (Ca) max. 0.01 %. Hořčík (Mg) max. 0.005 %. Draslík (K) max. 0.01 %. Analytický certifikát je povinnou součástí balení, nebo jej lze zaslat do emailu kontaktní osobě. | 2 |  | ANO | "Financováno Evropskou unií – Next Generation EU, registrační číslo Projektu: LX22NPO5103“ | Mgr. Václav Pflégr, Ph.D. Tel.: 495 067 668 e-mail: pflegrv@faf.cuni.cz | Katedra organické a bioorganické chemie | 0 | 0
2 | Chlorid sodný | 15 | bal. | Síran sodný bezvodý v kvalitě p.a.Balení obsahuje 5000 g. Chemikálie je balena ve znovuuzaviratelném obalu (např. plastový kbelíček). Obsah (v sušině) min. 99.5 %. Ztráta sušením (105 °C) max. 0.5 %. Látky nerozp. v H2O max. 0.005 %. pH (5 %, H2O) 5 - 8. Bromidy max. 0.01 %. Jodidy (I) max. 0.008 %. Sírany (SO4) max. 0.005 %. Železo (Fe) max. 0.0003 %. Těžké kovy (j. Pb) max. 0.0005 %. Vápník (Ca) max. 0.005 %. Hořčík (Mg) max. 0.002 %. Analytický certifikát je povinnou součástí balení, nebo jej lze zaslat do emailu kontaktní osobě. | 2 |  | ANO | "Financováno Evropskou unií – Next Generation EU, registrační číslo Projektu: LX22NPO5103“ | Mgr. Václav Pflégr, Ph.D. Tel.: 495 067 668 e-mail: pflegrv@faf.cuni.cz | Katedra organické a bioorganické chemie | 0 | 0
3 | Kyselina citronová monohydrát | 15 | bal. | Kyselina citronová monohydrát v kvalitě p.a. Obsah je min. 99.8 %. Látky nerozp. v H2O max. 0.005 %. Šťavelany max. 0.05 %. Balení obsahuje 1000 g. Analytický certifikát je povinnou součástí balení, nebo jej lze zaslat do emailu kontaktní osobě. | 2 |  | ANO | "Financováno Evropskou unií – Next Generation EU, registrační číslo Projektu: LX22NPO5103“ | Mgr. Václav Pflégr, Ph.D. Tel.: 495 067 668 e-mail: pflegrv@faf.cuni.cz | Katedra organické a bioorganické chemie | 0 | 0
4 | Kyselina chlorovodíková | 20 | bal. | Kyselina chlorovodíková v kvalitě p.a. nebo lepší. Balení po 1000 ml. Láhev je tmavá, skleněná. Obsah min. 35 %. Sírany (SO4) max. 0.0002 %. Síranový popel max. 0.001 % H2SO3 (j.SO3) max. 0.001 %. Volný chlor max. 0.0002 %. Těžké kovy (j. Pb) max. 0.0003 %. Železo (Fe) max. 0.0001 % .Arsen (As) max. 0.00001 %. Analytický certifikát je povinnou součástí balení, nebo jej lze zaslat do emailu kontaktní osobě. | 2 |  | ANO | "Financováno Evropskou unií – Next Generation EU, registrační číslo Projektu: LX22NPO5103“ | Mgr. Václav Pflégr, Ph.D. Tel.: 495 067 668 e-mail: pflegrv@faf.cuni.cz | Katedra organické a bioorganické chemie | 0 | 0
6 | Kyselina amidosírová | 1 | bal. | Kyselina amidosírová. Technická nebo lepší. Balení obsahuje 1000 g | 2 |  | ANO | "Financováno Evropskou unií – Next Generation EU, registrační číslo Projektu: LX22NPO5103“ | Mgr. Václav Pflégr, Ph.D. Tel.: 495 067 668 e-mail: pflegrv@faf.cuni.cz | Katedra organické a bioorganické chemie | 0 | 0
7 | Hydroxid sodný | 15 | bal. | Hydroxid sodný v kvalitě p.a., perličkovaný. Belní obsahuje 1000 g. Vzhled Bílé perly. Obsah 98.0-101.0 %. Uhličitany (Na2CO3) max. 1.0 %. Celkový dusík (N) max. 0.0005 %. Fosforečnany (PO4) max. 0.001 %. Chloridy (Cl) max. 0.008 %. Křemičitany (SiO2) max. 0.005 %. Sírany (SO4) max. 0.0008 %. Těžké kovy (j. Pb) max. 0.002 %. Těžké kovy (j. Ag) max. 0.002 %. Hliník (Al) max. 0.002 %. Arsen (As) max. 0.0001 %. Vápník (Ca) max. 0.002 %. Železo (Fe) max. 0.001 %. Draslík max. 0.02 %. Hořčík (Mg) max. 0.0005 %. Nikl (Ni) max. 0.001 %. Olovo (Pb) max. 0.001 %. Zinek (Zn) max. 0.001 %. Rtuť (Hg) max. 0.1 ppm. Analytický certifikát je povinnou součástí balení, nebo jej lze zaslat do emailu kontaktní osobě. | 2 |  | ANO | "Financováno Evropskou unií – Next Generation EU, registrační číslo Projektu: LX22NPO5103“ | Mgr. Václav Pflégr, Ph.D. Tel.: 495 067 668 e-mail: pflegrv@faf.cuni.cz | Katedra organické a bioorganické chemie | 0 | 0
CELKOVÁ NABÍDKOVÁ CENA v Kč bez DPH
0
V případě, že se dodavatel při předání zboží na uvedené tel. číslo nedovolá, bude v takovém případě volat tel. +420 495 067 642.