## Nabídková cena
TABULKA NABÍDKOVÉ CENY
Číslo položky | Název položky NABÍZENÝ PRODUKT | Počet | Cena 1 ks Kč bez DPH | Celková cena Kč bez DPH | Kč DPH 21% | Celková cena Kč vč. DPH | č. faktury
1 | Notebook: | 1 | 0 | 0 | 0 | 0 | 113230218
V případě, že technické podmínky obsahují odkazy na obchodní firmy, názvy nebo jména a příjmení, specifická označení zboží a služeb, které platí pro určitou osobu, popřípadě její organizační složku za příznačné, patenty na vynálezy, užitné vzory, průmyslové vzory, ochranné známky nebo označení původu, umožňuje zadavatel , výslovně použití i jiných, kvalitativně a technicky obdobných řešení, které naplní zadavatelem požadovanou či odborníkovi zřejmou funkcionalitu, a to v souladu s § 89 odst. 6 Zákona č. 134/2016, o zadávání veřejných zakázek, v platném znění.
Účastník vyplní odemčené žlutě podbarvené buňky pro:
a) stanovení nabídkové ceny
b) doplnění označení nabízeného produktu (např. part number)
c) doplnění specifikace jednotlivých položek tabulky obsažené v listech tohoto sešitu
V …………………………. dne …………….2023
………………………………………………………..
za dodavatele

## 1 Notebook
NABÍZENÝ MODEL: ………………………………………. Part number:
Technická specifikace | pevný parametr | minimální požadovaný parametr
Procesor (CPU) |  |  | Procesor
Požadovaná architektura | Intel Core i7 nebo AMD Ryzen 7
Paměť |  |  | Paměť
Velikost RAM |  | 16 GB
Frekvence |  | 5 200 MHz
LPDDR5 | ano
Displej |  |  | Displej
Rozlišení |  | 2880 × 1800
Velikost úhlopříčky |  | max. 14"
Typ | IPS antireflexní
Frekvence |  | 120 Hz
Barevná škála | DCI-P3 100 %
Snížená hladina modrého světla (Eyesafe Certified 2.0) | ano
Disky |  |  | Disky
SSD |  | 1 000 GB
GPU |  |  | GPU
Typ karty | dedikovaná
Kompatibilita s technologií CUDA | ano
Napájení a baterie |  |  | Napájení a baterie
Kapacita baterie |  | 60 Wh
Max výdrž baterie při přehrávání lokálního videa |  | 16 h
Rozhraní |  |  | Rozhraní
HDMI 2.1 |  | 1
USB 3.2 Gen 1 Type-A |  | 1
USB-C 3.2 Gen 2 (podpora DP 1.4, PD 3.0) |  | 1
Thunderbolt 4/USB 4 (podpora DP 1.4, PD 3.0) |  | 1
Konektivita
Wi-Fi 6E |  | standardy a/b/g/n/ac/ax
Bluetooth |  | 5.1
Další požadavky |  |  | Příslušenství
Klávaenice | Podsvícená bez numerické části CZ
Stereo reproduktory |  | každý s výkonem min 2 W
Rozlišení web kamery |  | 1080p
Mikrofon s potlačením šumu | ano
Ostatní |  |  | Ostatní
OS - kompatibilita | Microsoft Windows 11
Maximální hmotnst |  | 1,5 kg
Materiál šasi | celokovové
Preferovaná barva šasí | ne černá