## Nabídková cena
TABULKA NABÍDKOVÉ CENY
číslo položky | Název položky NABÍZENÝ MODEL | Počet ks | Cena 1 ks Kč bez DPH | Celková cena Kč bez DPH | Kč DPH 21 % | Celková cena Kč vč. DPH | č. faktury
1 | Serverová paměť: | 28 |  | 0 | 0 | 0 | 113230209
| V případě, že technické podmínky obsahují odkazy na obchodní firmy, názvy nebo jména a příjmení, specifická označení zboží a služeb, které platí pro určitou osobu, popřípadě její organizační složku za příznačné, patenty na vynálezy, užitné vzory, průmyslové vzory, ochranné známky nebo označení původu, umožňuje zadavatel , výslovně použití i jiných, kvalitativně a technicky obdobných řešení, které naplní zadavatelem požadovanou či odborníkovi zřejmou funkcionalitu, a to v souladu s § 89 odst. 6 Zákona č. 134/2016, o zadávání veřejných zakázek, v platném znění. |  |  |  |  | 9
Účastník vyplní odemčené žlutě podbarvené buňky pro:
A) stanovení nabídkové ceny
B) doplnění označení nabízeného modelu (např. part number)
C) doplnění specifikace jednotlivých položek tabulky obsažené v listech tohoto sešitu.
V …………………………. dne …………….2023
………………………………………………………..
za dodavatele

## 1 Serverová paměť
NABÍZENÝ MODEL: ……………………………………….. Part number:
Technická specifikace | pevný parametr | minimální požadovaný parametr
Základní parametry |  |  | Základní parametry
Typ | DDR5
Kapacita [GB] |  | 16
Typ | RDIMM
Memory speed [MHz] |  | 4800
Rank | 2Rx8
Voltage [V] | 1,1
ECC | ECC REG DIMM
CAS latence | CL40
Certifikace RoHS | Ano
Certifikace REACH | Ano
Počet pinů | 288
Modulová konfigurace | 2048M x 8
Kompatibilita |  |  | Kompatibilita
Certifikováno výrobcem základní desky | Ano
Ostatní požadavky
Rozšířená záruka na 5 let | Ano
Certifikováno výrobcem pro MBD-H13DSH | Ano