## Výzva č. 7 NÁBYTEK
Příloha č. 1 Výzvy č. 7/2023 Dynamického nákupního systému P23V00000616 - UK 1.LF Dodávky kancelářského
a laboratorního nábytku - Popis předmětu plnění a Cenová nabídka
Číslo smlouvy 2023K-0025
Účastník zadávacího postupu uvede jednotkovou nabídkovou cenu bez DPH v Kč s tolika desetinnými místy za desetinnou čárkou tak, aby počet desetinných míst se vždy shodoval s počty desetinných míst uváděných v účastníkově (dodavatelově) účetním programu, a to zejména fakturačním programu, resp. ceny uvedené v nabídce do konce lhůty pro podání nabídek se musí shodovat i vč. počtu desetinných míst s cenami uvedenými vybraným dodavatelem na faktuře, kterou vyúčtuje cenu zboží po jeho dodání zadavateli!
Účastník ve sloupci "D " Nabídnuté plnění účastníkem" může využít vlastní přílohy a prokázat plnění dalšími listy v nabídce.
Minimální technické specifikace, pokud není uvedeno jinak
Číslo položky | Položka - Popis položky - předmětu plnění | Technická specifikace | Nabídnuté plnění účastníkem - popis zboží nebo webový odkaz nebo stránka katalogu musí plně odpovídat min. požadavkům zadavatele na položku ve sloupci B a C (VYPLNÍ ÚČASTNÍK) | Katalogové číslo nabízeného zboží (VYPLNÍ ÚČASTNÍK) | Počet ks | Měrná jednotka | Cena za jednotku bez DPH v Kč - závazná jednotková cena bez DPH (VYPLNÍ ÚČASTNÍK) | Sazba DPH v % (VYPLNÍ ÚČASTNÍK) | Cena DPH za měrnou jednotku v Kč | Cena za jednotku s DPH v Kč | Celková cena bez DPH v Kč (pro účely hodnocení) | Celková cena DPH v Kč | Celková cena s DPH v Kč
1 | Linka | pracovní deska laboratorní HPL tl. 20 mm šedá s černým jádrem, zádový obklad HPL tl. 6 mm (odolné zejména vůči poškrábání, povrchovému opotřebení, nárazům a chemickým činidlům apod.), skříňky DTDL W980 ST2 bílá + ABS 2 mm, záda HDF 3 mm bílá, závěsy s tlumeným dovíráním, kuličkové výsuvy s plechovou bočnicí, úchytka tvaru "U" rozteč 160 mm povrch chrom, nožičky bez soklu, LED sestava: 12 V, 20 W/m, 120 LED/m, vestavný profil ALU + difuzor opál, zdroj 80 W, dotykový ovladač v profilu |  |  | 1 | 1 ks |  |  | 0 | 0 | 0 | 0 | 0
2 | Pracovní stůl rohový | pracovní deska laboratorní HPL tl. 20 mm šedá s černým jádrem, kovová podnož ERGO šedá, průchodka |  |  | 1 | 1 ks |  |  | 0 | 0 | 0 | 0 | 0
3 | Pracovní stůl pro centrifugu | pracovní deska laboratorní HPL tl. 20 mm šedá s černým jádrem, kovová podnož bílá |  |  | 1 | 1 ks |  |  | 0 | 0 | 0 | 0 | 0
| Výsledná nabídková cena v Kč včetně všech nákladů (např. dopravné, balné, náklady na pojištění, inflační vlivy, clo, sleva z ceny apod). | [9 empty] | 0 | 0 | 0