## DZŘ - Příloha č. 5c
Příloha č. 5c dokumentace zadávacího řízení
-
Specifikace předmětu plnění pro část 3 veřejné zakázky
TECHNICKÝ PARAMETR | POŽADAVKY ZADAVATELE | NÁZEV / POPIS NABÍZENÉHO PARAMETRU * (doplní účastník)
Laminární box
Označení (model, seriové číslo apod.): |  | [...doplní účastník...]
Technické parametry laminárního boxu
Typ: | nový biohazardní box II. třídy | [...doplní účastník...]
Napájecí zdroj: | 230 V, 50 Hz | [...doplní účastník...]
Šířka pracovní plochy: | min. 180 cm | [...doplní účastník...]
Vnější šířka přístoje: | max. 200 cm | [...doplní účastník...]
Vnější hloubka přístroje: | max. 80 cm | [...doplní účastník...]
2 HEPA filtry: | ano | [...doplní účastník...]
Účinnost filtrace: | min. 99,995% | [...doplní účastník...]
Předfiltr: | ano | [...doplní účastník...]
Ventilátory: | min. 2 | [...doplní účastník...]
Akustická i vizuální signalizace poruchy: | ano | [...doplní účastník...]
Dvojitá pozice okna: | ano, min. 20 cm | [...doplní účastník...]
Vypínatelné vnitřní osvětlení: | ano, min. 1000 Lux | [...doplní účastník...]
Elektrická zásuvka s jističem: | min. 2x | [...doplní účastník...]
Průchodka: | ano, min. 3x | [...doplní účastník...]
Hlučnost: | max. 57 dBA | [...doplní účastník...]
UV germicidní lampa (ne externí) s časovačem, ovládaná z ovládacího rozhraní: | ano | [...doplní účastník...]
Počítadlo provozních hodin UV lampy, chodu ventilátorů a opotřebení filtrů: | ano | [...doplní účastník...]
Přední elektricky posuvné a výklopné okno: | ano | [...doplní účastník...]
Celonerezová pracovní plocha nedělená: | ano | [...doplní účastník...]
Vnitřní nerezová zadní stěna, prosklené boční stěny: | ano | [...doplní účastník...]
Třída čistoty dle ČSN EN ISO 14644: | min. třída 4 | [...doplní účastník...]
Kompatibilní fixní stojan (kovová podnož): | ano | [...doplní účastník...]
V ceně nastěhování na místo a provedení vstupní validace boxu: | ano | [...doplní účastník...]
* Dodavatel uvede ve sloupci "Název / Popis nabízeného parametru" přesnou specifikaci jednotlivých parametrů, příp. pouze "ANO", nelze-li uvést přesnou specifikaci (např. konkrétní hodnotu).