## Rekapitulace stavby
Export Komplet | [24 empty] | VZ | 2.0 | ZAMOK |  |  |  |  | False | False | {16e84c53-c0f7-4a53-8b6e-5fdf3df704a8}
[31 empty] | 0,01 | 21
[31 empty] | 0,01 | 12
Příloha č. 3 - Soupis prací a výkaz výměr pro stavební práce, dodávky a instalace interiérového vybavení
Stavební úpravy a interiérové vybavení v objektech Smetanovo nábřeží a Opletalova v Praze
Rozvoj infrastrukturálních zázemí doktorských studijních programů na Univerzitě Karlově - FSV objekt "Hollar"
|  | REKAPITULACE STAVBY | [15 empty] | v --- níže se nacházejí doplnkové a pomocné údaje k sestavám --- v | [11 empty] | Návod na vyplnění | 0,001
|  | Kód: |  |  |  |  | D23032a | [22 empty] | Měnit lze pouze buňky se žlutým podbarvením! 1) v Rekapitulaci stavby vyplňte údaje o Uchazeči (přenesou se do ostatních sestav i v jiných listech) 2) na vybraných listech vyplňte v sestavě Soupis prací ceny u položek | 0,01
|  | Stavba: |  |  |  |  | FSV UK - DPS - stavebni cast | [23 empty] | 0,01
|  | KSO: | [11 empty] | CC-CZ: | [16 empty] | 0,01
|  | Místo: | [11 empty] | Datum: |  | 9. 1. 2024 | [14 empty] | 0,01
0,01
|  | Zadavatel: | [11 empty] | IČ: |  | 00216208 | [14 empty] | 0,01
|  |  | Univerzita Karlova, Fakulta sociálních věd | [10 empty] | DIČ: |  | CZ00216208 | [14 empty] | 0,01
0,01
|  | Uchazeč: | [11 empty] | IČ: |  | Vyplň údaj | [14 empty] | 0,01
|  |  | Vyplň údaj | [10 empty] | DIČ: |  | Vyplň údaj | [14 empty] | 0,01
False
|  | Projektant: | [11 empty] | IČ: |  | 28365186 | [14 empty] | False
|  |  | Design4function s.r.o. | [10 empty] | DIČ: | [16 empty] | True
0,01
|  | Zpracovatel: | [11 empty] | IČ: |  | 28365186 | [14 empty] | 0,01
|  |  | Design4function s.r.o. | [10 empty] | DIČ: | [16 empty] | False
Poznámka:
Soupis prací je sestaven s využitím Cenové soustavy ÚRS. Položky, které pochází z této cenové soustavy, jsou ve sloupci 'Cenová soustava' označeny popisem 'CS ÚRS' a úrovní příslušného kalendářního pololetí. Veškeré další informace vymezující popis a podmínky použití těchto položek z Cenové soustavy, které nejsou uvedeny přímo v soupisu prací, jsou neomezeně dálkově k dispozici na webu podminky.urs.cz.
|  | Cena bez DPH | [11 empty] | 0
[8 empty] | Sazba daně |  | Základ daně |  |  |  | Výše daně
|  | DPH |  | základní |  |  |  | 21% |  | 0 |  |  |  | 0
|  |  |  | snížená |  |  |  | 12% |  | 0 |  |  |  | 0
|  |  |  | zákl. přenesená |  |  |  | 21% |  | 0 |  |  |  | 0
|  |  |  | sníž. přenesená |  |  |  | 12% |  | 0 |  |  |  | 0
|  |  |  | nulová |  |  |  | 0% |  | 0 |  |  |  | 0
|  | Cena s DPH | [6 empty] | v |  | CZK |  |  | 0
REKAPITULACE OBJEKTŮ STAVBY A SOUPISŮ PRACÍ
| Kód: | [6 empty] | D23032a
| Stavba: | [6 empty] | FSV UK - DPS - stavebni cast
| Místo: | [11 empty] | Datum: |  | 9. 1. 2024
| Zadavatel: | [6 empty] | Univerzita Karlova, Fakulta sociálních věd |  |  |  |  | Projektant: |  | Design4function s.r.o. |  |  | Informatívní údaje z listů zakázek
| Uchazeč: | [11 empty] | Zpracovatel: |  | Design4function s.r.o.
| Kód |  |  |  | Popis | [6 empty] | Cena bez DPH [CZK] |  |  |  | Cena s DPH [CZK] | Typ | z toho Ostat. náklady [CZK] | DPH [CZK] | Normohodiny [h] | DPH základní [CZK] | DPH snížená [CZK] | DPH základní přenesená [CZK] | DPH snížená přenesená [CZK] | Základna DPH základní | Základna DPH snížená | Základna DPH zákl. přenesená | Základna DPH sníž. přenesená | Základna DPH nulová
| Náklady stavby celkem | [10 empty] | 0 |  |  |  | 0 |  | 0 | 0 | 0 | 0 | 0 | 0 | 0 | 0 | 0 | 0 | 0 | 0 |  | D | 0 | ###NOIMPORT### | IMPORT | {16e84c53-c0f7-4a53-8b6e-5fdf3df704a8} | {00000000-0000-0000-0000-000000000000}
/ |  | D23032a_01 |  |  |  | FSV UK - DPS - Smetanovo Nábřeží | [5 empty] | 0 |  |  |  | 0 | STA | 0 | 0 | 0 | 0 | 0 | 0 | 0 | 0 | 0 | 0 | 0 | 0 |  |  | 1 |  | IMPORT | {81e5e817-3e33-492b-865c-78852b4e7315} | {16e84c53-c0f7-4a53-8b6e-5fdf3df704a8} | 2
/ |  | D23032a_02 |  |  |  | FSV UK - DPS - Opletalova | [5 empty] | 0 |  |  |  | 0 | STA | 0 | 0 | 0 | 0 | 0 | 0 | 0 | 0 | 0 | 0 | 0 | 0 |  |  | 1 |  | IMPORT | {ad3babf6-891c-4817-b85b-23ebf70a6c12} | {16e84c53-c0f7-4a53-8b6e-5fdf3df704a8} | 2
/ |  | D23032a_03 |  |  |  | FSV UK - DPS - strukturovaná kabeláž | [5 empty] | 0 |  |  |  | 0 | STA | 0 | 0 | 0 | 0 | 0 | 0 | 0 | 0 | 0 | 0 | 0 | 0 |  |  | 1 |  | IMPORT | {b15d04a0-8459-4c83-bc34-61523eddf7ba} | {16e84c53-c0f7-4a53-8b6e-5fdf3df704a8} | 2

## D23032a_01 - FSV UK - DPS...
[18 empty] | {81e5e817-3e33-492b-865c-78852b4e7315} | [5 empty] | PODL_pl | podlahová plocha celková | 442 | 3
2
| KRYCÍ LIST SOUPISU PRACÍ | [7 empty] | v --- níže se nacházejí doplnkové a pomocné údaje k sestavám --- v | [8 empty] | False
Stavba:
FSV UK - DPS - stavebni cast
Objekt:
D23032a_01 - FSV UK - DPS - Smetanovo Nábřeží
| KSO: |  |  |  |  | CC-CZ:
| Místo: |  |  |  |  | Datum: | 9. 1. 2024
| Zadavatel: |  |  |  |  | IČ: | 00216208
|  | Univerzita Karlova, Fakulta sociálních věd |  |  |  | DIČ: | CZ00216208
| Uchazeč: |  |  |  |  | IČ: | Vyplň údaj
|  | Vyplň údaj |  |  |  | DIČ: | Vyplň údaj
| Projektant: |  |  |  |  | IČ: | 28365186
|  | Design4function s.r.o. |  |  |  | DIČ:
| Zpracovatel: |  |  |  |  | IČ: | 28365186
|  | Design4function s.r.o. |  |  |  | DIČ:
Poznámka:
Soupis prací je sestaven s využitím Cenové soustavy ÚRS. Položky, které pochází z této cenové soustavy, jsou ve sloupci 'Cenová soustava' označeny popisem 'CS ÚRS' a úrovní příslušného kalendářního pololetí. Veškeré další informace vymezující popis a podmínky použití těchto položek z Cenové soustavy, které nejsou uvedeny přímo v soupisu prací, jsou neomezeně dálkově k dispozici na webu podminky.urs.cz.
| Cena bez DPH | [5 empty] | 0
|  |  | Základ daně |  |  | Sazba daně | Výše daně
| DPH | základní | 0 |  |  | 21% | 0
|  | snížená | 0 |  |  | 12% | 0
|  | zákl. přenesená | 0 |  |  | 21% | 0
|  | sníž. přenesená | 0 |  |  | 12% | 0
|  | nulová | 0 |  |  | 0% | 0
| Cena s DPH |  |  | v | CZK |  | 0
REKAPITULACE ČLENĚNÍ SOUPISU PRACÍ
Stavba:
FSV UK - DPS - stavebni cast
Objekt:
D23032a_01 - FSV UK - DPS - Smetanovo Nábřeží
Místo: | [5 empty] | Datum: | 9. 1. 2024
Zadavatel: |  |  | Univerzita Karlova, Fakulta sociálních věd |  |  | Projektant: | Design4function s.r.o.
Uchazeč: |  |  | Vyplň údaj |  |  | Zpracovatel: | Design4function s.r.o.
Kód dílu - Popis | [6 empty] | Cena celkem [CZK]
Náklady stavby celkem | [6 empty] | 0 | [11 empty] | -1
| HSV - Práce a dodávky HSV | [5 empty] | 0
| 4 - Vodorovné konstrukce | [5 empty] | 0
| 6 - Úpravy povrchů, podlahy a osazování výplní | [5 empty] | 0
| 9 - Ostatní konstrukce a práce, bourání | [5 empty] | 0
| 997 - Přesun sutě | [5 empty] | 0
| 998 - Přesun hmot | [5 empty] | 0
| PSV - Práce a dodávky PSV | [5 empty] | 0
| 713 - Izolace tepelné | [5 empty] | 0
| 741 - Elektroinstalace - silnoproud | [5 empty] | 0
| 742 - Elektroinstalace - slaboproud | [5 empty] | 0
| 751 - Vzduchotechnika | [5 empty] | 0
| 763 - Konstrukce suché výstavby | [5 empty] | 0
| 766 - Konstrukce truhlářské | [5 empty] | 0
| 767 - Konstrukce zámečnické | [5 empty] | 0
| 775 - Podlahy skládané | [5 empty] | 0
| 776 - Podlahy povlakové | [5 empty] | 0
| 783 - Dokončovací práce - nátěry | [5 empty] | 0
| 784 - Malby | [5 empty] | 0
| 786 - Dokončovací práce - čalounické úpravy | [5 empty] | 0
| VRN - Vedlejší rozpočtové náklady | [5 empty] | 0
| VRN3 - Zařízení staveniště | [5 empty] | 0
SOUPIS PRACÍ
Stavba:
FSV UK - DPS - stavebni cast
Objekt:
D23032a_01 - FSV UK - DPS - Smetanovo Nábřeží
Místo: | [5 empty] | Datum: | 9. 1. 2024
Zadavatel: |  |  | Univerzita Karlova, Fakulta sociálních věd |  |  | Projektant: | Design4function s.r.o.
Uchazeč: |  |  | Vyplň údaj |  |  | Zpracovatel: | Design4function s.r.o.
PČ | Typ | Kód | Popis | MJ | Množství | J.cena [CZK] | Cena celkem [CZK] | Cenová soustava |  | DPH | J. Nh [h] | Nh celkem [h] | J. hmotnost [t] | Hmotnost celkem [t] | J. suť [t] | Suť Celkem [t]
Náklady soupisu celkem | [6 empty] | 0 |  |  |  |  | 0 |  | 24.4059 |  | 19.0476 |  | D | -1 | [14 empty] | 0
| D | HSV | Práce a dodávky HSV |  |  |  | 0 |  |  |  |  | 0 |  | 5.6334 |  | 9.0788 | 1 | D | 0 |  |  |  | ROZPOCET | [10 empty] | 0
| D | 4 | Vodorovné konstrukce |  |  |  | 0 |  |  |  |  | 0 |  | 0.79019 |  | 0 | 1 | D | 1 |  |  |  | ROZPOCET | [10 empty] | 0
1 | K | 411244262 | Klenby valené z cihel pálených dl. 290 mm, plných P 7,5 až P 15, na maltu MC-5 až MC-10, o rozpětí klenby přes 2 m, bez pomocné konstrukce, o tl. klenby 140 mm | m2 | 2.394 |  | 0 | CS ÚRS 2024 01 |  | základní |  | 0 | 0.28705 | 0.6872 | 0 | 0 | 4 | K | 2 |  |  |  | ROZPOCET |  |  |  |  | 0 | 0 | 0 | 0 | 0 | 1 | 0 | 4 | -1032625635
| Online PSC |  | https://podminky.urs.cz/item/CS_URS_2024_01/411244262 | [14 empty] | Online PSC | 2
| VV |  | S09 | [14 empty] | VV | 2 | 1 | True | 0 | ROZPOCET
| VV |  | 1,5*1,596 |  | 2.394 | [12 empty] | VV | 2 | 2 | True | 1 | ROZPOCET
2 | K | 411353101 | Bednění stropních konstrukcí - bez podpěrné konstrukce kleneb poloměru přes 1000 mm tvaru válce, tloušťky klenby přes 5 do 25 cm zřízení | m2 | 4.788 |  | 0 | CS ÚRS 2024 01 |  | základní |  | 0 | 0.02051 | 0.098202 | 0 | 0 | 4 | K | 2 |  |  |  | ROZPOCET |  |  |  |  | 0 | 0 | 0 | 0 | 0 | 1 | 0 | 4 | 906765824
| Online PSC |  | https://podminky.urs.cz/item/CS_URS_2024_01/411353101 | [14 empty] | Online PSC | 2
| VV |  | s09 | [14 empty] | VV | 2 | 1 | True | 0 | ROZPOCET
| VV |  | 3*1,596 |  | 4.788 | [12 empty] | VV | 2 | 2 | True | 1 | ROZPOCET
3 | K | 411353102 | Bednění stropních konstrukcí - bez podpěrné konstrukce kleneb poloměru přes 1000 mm tvaru válce, tloušťky klenby přes 5 do 25 cm odstranění | m2 | 4.788 |  | 0 | CS ÚRS 2024 01 |  | základní |  | 0 | 0 | 0 | 0 | 0 | 4 | K | 2 |  |  |  | ROZPOCET |  |  |  |  | 0 | 0 | 0 | 0 | 0 | 1 | 0 | 4 | -2120912496
| Online PSC |  | https://podminky.urs.cz/item/CS_URS_2024_01/411353102 | [14 empty] | Online PSC | 2
| VV |  | s09 | [14 empty] | VV | 2 | 1 | True | 0 | ROZPOCET
| VV |  | 3*1,596 |  | 4.788 | [12 empty] | VV | 2 | 2 | True | 1 | ROZPOCET
4 | K | 411354315 | Podpěrná konstrukce stropů - desek, kleneb a skořepin výška podepření do 4 m tloušťka stropu přes 25 do 35 cm zřízení | m2 | 4.788 |  | 0 | CS ÚRS 2024 01 |  | základní |  | 0 | 0.001 | 0.004788 | 0 | 0 | 4 | K | 2 |  |  |  | ROZPOCET |  |  |  |  | 0 | 0 | 0 | 0 | 0 | 1 | 0 | 4 | 1307822018
| Online PSC |  | https://podminky.urs.cz/item/CS_URS_2024_01/411354315 | [14 empty] | Online PSC | 2
| VV |  | s09 | [14 empty] | VV | 2 | 1 | True | 0 | ROZPOCET
| VV |  | 3*1,596 |  | 4.788 | [12 empty] | VV | 2 | 2 | True | 1 | ROZPOCET
5 | K | 411354316 | Podpěrná konstrukce stropů - desek, kleneb a skořepin výška podepření do 4 m tloušťka stropu přes 25 do 35 cm odstranění | m2 | 4.788 |  | 0 | CS ÚRS 2024 01 |  | základní |  | 0 | 0 | 0 | 0 | 0 | 4 | K | 2 |  |  |  | ROZPOCET |  |  |  |  | 0 | 0 | 0 | 0 | 0 | 1 | 0 | 4 | -211655176
| Online PSC |  | https://podminky.urs.cz/item/CS_URS_2024_01/411354316 | [14 empty] | Online PSC | 2
| VV |  | s09 | [14 empty] | VV | 2 | 1 | True | 0 | ROZPOCET
| VV |  | 3*1,596 |  | 4.788 | [12 empty] | VV | 2 | 2 | True | 1 | ROZPOCET
| D | 6 | Úpravy povrchů, podlahy a osazování výplní |  |  |  | 0 |  |  |  |  | 0 |  | 4.777 |  | 0 | 1 | D | 1 |  |  |  | ROZPOCET | [10 empty] | 0
6 | K | 611325101 | Vápenocementová omítka rýh hrubá ve stropech, šířky rýhy do 150 mm | m2 | 1.2 |  | 0 | CS ÚRS 2024 01 |  | základní |  | 0 | 0.0389 | 0.04668 | 0 | 0 | 4 | K | 2 |  |  |  | ROZPOCET |  |  |  |  | 0 | 0 | 0 | 0 | 0 | 1 | 0 | 4 | 1505282816
| Online PSC |  | https://podminky.urs.cz/item/CS_URS_2024_01/611325101 | [14 empty] | Online PSC | 2
| VV |  | S09, S10, S11, S13 | [14 empty] | VV | 2 | 1 | True | 0 | ROZPOCET
| VV |  | 40*0,03 |  | 1.2 | [12 empty] | VV | 2 | 2 | True | 1 | ROZPOCET
7 | K | 611325121 | Vápenocementová omítka rýh štuková ve stropech, šířky rýhy do 150 mm | m2 | 1.2 |  | 0 | CS ÚRS 2024 01 |  | základní |  | 0 | 0.04153 | 0.049836 | 0 | 0 | 4 | K | 2 |  |  |  | ROZPOCET |  |  |  |  | 0 | 0 | 0 | 0 | 0 | 1 | 0 | 4 | -199899022
| Online PSC |  | https://podminky.urs.cz/item/CS_URS_2024_01/611325121 | [14 empty] | Online PSC | 2
| VV |  | S09, S10, S11, S13 | [14 empty] | VV | 2 | 1 | True | 0 | ROZPOCET
| VV |  | 40*0,03 |  | 1.2 | [12 empty] | VV | 2 | 2 | True | 1 | ROZPOCET
8 | K | 612131121 | Podkladní a spojovací vrstva vnitřních omítaných ploch penetrace disperzní nanášená ručně stěn | m2 | 17.55 |  | 0 | CS ÚRS 2024 01 |  | základní |  | 0 | 0.00026 | 0.004563 | 0 | 0 | 4 | K | 2 |  |  |  | ROZPOCET |  |  |  |  | 0 | 0 | 0 | 0 | 0 | 1 | 0 | 4 | 1436023453
| Online PSC |  | https://podminky.urs.cz/item/CS_URS_2024_01/612131121 | [14 empty] | Online PSC | 2
| VV |  | S10, S11, S09, S13 | [14 empty] | VV | 2 | 1 | True | 0 | ROZPOCET
| VV |  | 40*0,03 |  | 1.2 | [12 empty] | VV | 2 | 2 | True | 0 | ROZPOCET
| VV |  | 65*0,03 |  | 1.95 | [12 empty] | VV | 2 | 2 | True | 0 | ROZPOCET
| VV |  | m008 | [14 empty] | VV | 2 | 1 | True | 0 | ROZPOCET
| VV |  | 50*0,03 |  | 1.5 | [12 empty] | VV | 2 | 2 | True | 0 | ROZPOCET
| VV |  | m014 | [14 empty] | VV | 2 | 1 | True | 0 | ROZPOCET
| VV |  | 60*0,03 |  | 1.8 | [12 empty] | VV | 2 | 2 | True | 0 | ROZPOCET
| VV |  | m212 | [14 empty] | VV | 2 | 1 | True | 0 | ROZPOCET
| VV |  | 75*0,03 |  | 2.25 | [12 empty] | VV | 2 | 2 | True | 0 | ROZPOCET
| VV |  | m213, m214 | [14 empty] | VV | 2 | 1 | True | 0 | ROZPOCET
| VV |  | 65*0,03 |  | 1.95 | [12 empty] | VV | 2 | 2 | True | 0 | ROZPOCET
| VV |  | m215 | [14 empty] | VV | 2 | 1 | True | 0 | ROZPOCET
| VV |  | 80*0,03 |  | 2.4 | [12 empty] | VV | 2 | 2 | True | 0 | ROZPOCET
| VV |  | společné prostory | [14 empty] | VV | 2 | 1 | True | 0 | ROZPOCET
| VV |  | 150*0,03 |  | 4.5 | [12 empty] | VV | 2 | 2 | True | 0 | ROZPOCET
| VV |  | Součet |  | 17.55 | [12 empty] | VV | 2 | 4 | True | 1 | ROZPOCET
9 | K | 612131152 | Sanační postřik vnitřních omítaných ploch vápenocementový nanášený ručně síťovitě (pokrytí plochy 50 až 75 %) stěn | m2 | 31.36 |  | 0 | CS ÚRS 2024 01 |  | základní |  | 0 | 0.00405 | 0.12701 | 0 | 0 | 4 | K | 2 |  |  |  | ROZPOCET |  |  |  |  | 0 | 0 | 0 | 0 | 0 | 1 | 0 | 4 | -1238332117
| Online PSC |  | https://podminky.urs.cz/item/CS_URS_2024_01/612131152 | [14 empty] | Online PSC | 2
| VV |  | S10, S11, S13 | [14 empty] | VV | 2 | 1 | True | 0 | ROZPOCET
| VV |  | 1,6*(1,2+4,5+1,2+1,2+5,1+1,2+1,2+2,8+1,2) |  | 31.36 | [12 empty] | VV | 2 | 2 | True | 1 | ROZPOCET
10 | K | 612321121 | Omítka vápenocementová vnitřních ploch nanášená ručně jednovrstvá, tloušťky do 10 mm hladká svislých konstrukcí stěn | m2 | 23.976 |  | 0 | CS ÚRS 2024 01 |  | základní |  | 0 | 0.0154 | 0.36923 | 0 | 0 | 4 | K | 2 |  |  |  | ROZPOCET |  |  |  |  | 0 | 0 | 0 | 0 | 0 | 1 | 0 | 4 | -1075434674
| Online PSC |  | https://podminky.urs.cz/item/CS_URS_2024_01/612321121 | [14 empty] | Online PSC | 2
| VV |  | začištění po odbourání výtahové šachty | [14 empty] | VV | 2 | 1 | True | 0 | ROZPOCET
| VV |  | 4*(2,4+1,2)+3,5*(1,14+1,596) |  | 23.976 | [12 empty] | VV | 2 | 2 | True | 1 | ROZPOCET
11 | K | 612321131 | Vápenocementový štuk vnitřních ploch tloušťky do 3 mm svislých konstrukcí stěn | m2 | 23.976 |  | 0 | CS ÚRS 2024 01 |  | základní |  | 0 | 0.003 | 0.071928 | 0 | 0 | 4 | K | 2 |  |  |  | ROZPOCET |  |  |  |  | 0 | 0 | 0 | 0 | 0 | 1 | 0 | 4 | 54619528
| Online PSC |  | https://podminky.urs.cz/item/CS_URS_2024_01/612321131 | [14 empty] | Online PSC | 2
| VV |  | začištění po odbourání výtahové šachty | [14 empty] | VV | 2 | 1 | True | 0 | ROZPOCET
| VV |  | 4*(2,4+1,2)+3,5*(1,14+1,596) |  | 23.976 | [12 empty] | VV | 2 | 2 | True | 1 | ROZPOCET
12 | K | 612324111 | Omítka sanační vnitřních ploch podkladní (vyrovnávací) tloušťky do 10 mm nanášená ručně svislých konstrukcí stěn | m2 | 31.36 |  | 0 | CS ÚRS 2024 01 |  | základní |  | 0 | 0.012 | 0.37632 | 0 | 0 | 4 | K | 2 |  |  |  | ROZPOCET |  |  |  |  | 0 | 0 | 0 | 0 | 0 | 1 | 0 | 4 | -1745293327
| Online PSC |  | https://podminky.urs.cz/item/CS_URS_2024_01/612324111 | [14 empty] | Online PSC | 2
| VV |  | S10, S11, S13 | [14 empty] | VV | 2 | 1 | True | 0 | ROZPOCET
| VV |  | 1,6*(1,2+4,5+1,2+1,2+5,1+1,2+1,2+2,8+1,2) |  | 31.36 | [12 empty] | VV | 2 | 2 | True | 1 | ROZPOCET
13 | K | 612325101 | Vápenocementová omítka rýh hrubá ve stěnách, šířky rýhy do 150 mm | m2 | 16.35 |  | 0 | CS ÚRS 2024 01 |  | základní |  | 0 | 0.0389 | 0.63601 | 0 | 0 | 4 | K | 2 |  |  |  | ROZPOCET |  |  |  |  | 0 | 0 | 0 | 0 | 0 | 1 | 0 | 4 | 1913220202
| Online PSC |  | https://podminky.urs.cz/item/CS_URS_2024_01/612325101 | [14 empty] | Online PSC | 2
| VV |  | S10, S11, S09, S13 | [14 empty] | VV | 2 | 1 | True | 0 | ROZPOCET
| VV |  | 65*0,03 |  | 1.95 | [12 empty] | VV | 2 | 2 | True | 0 | ROZPOCET
| VV |  | m008 | [14 empty] | VV | 2 | 1 | True | 0 | ROZPOCET
| VV |  | 50*0,03 |  | 1.5 | [12 empty] | VV | 2 | 2 | True | 0 | ROZPOCET
| VV |  | m014 | [14 empty] | VV | 2 | 1 | True | 0 | ROZPOCET
| VV |  | 60*0,03 |  | 1.8 | [12 empty] | VV | 2 | 2 | True | 0 | ROZPOCET
| VV |  | m212 | [14 empty] | VV | 2 | 1 | True | 0 | ROZPOCET
| VV |  | 75*0,03 |  | 2.25 | [12 empty] | VV | 2 | 2 | True | 0 | ROZPOCET
| VV |  | m213, m214 | [14 empty] | VV | 2 | 1 | True | 0 | ROZPOCET
| VV |  | 65*0,03 |  | 1.95 | [12 empty] | VV | 2 | 2 | True | 0 | ROZPOCET
| VV |  | m215 | [14 empty] | VV | 2 | 1 | True | 0 | ROZPOCET
| VV |  | 80*0,03 |  | 2.4 | [12 empty] | VV | 2 | 2 | True | 0 | ROZPOCET
| VV |  | společné prostory | [14 empty] | VV | 2 | 1 | True | 0 | ROZPOCET
| VV |  | 150*0,03 |  | 4.5 | [12 empty] | VV | 2 | 2 | True | 0 | ROZPOCET
| VV |  | Součet |  | 16.35 | [12 empty] | VV | 2 | 4 | True | 1 | ROZPOCET
14 | K | 612325121 | Vápenocementová omítka rýh štuková ve stěnách, šířky rýhy do 150 mm | m2 | 16.35 |  | 0 | CS ÚRS 2024 01 |  | základní |  | 0 | 0.04153 | 0.67902 | 0 | 0 | 4 | K | 2 |  |  |  | ROZPOCET |  |  |  |  | 0 | 0 | 0 | 0 | 0 | 1 | 0 | 4 | 1894775940
| Online PSC |  | https://podminky.urs.cz/item/CS_URS_2024_01/612325121 | [14 empty] | Online PSC | 2
| VV |  | S10, S11, S09, S13 | [14 empty] | VV | 2 | 1 | True | 0 | ROZPOCET
| VV |  | 65*0,03 |  | 1.95 | [12 empty] | VV | 2 | 2 | True | 0 | ROZPOCET
| VV |  | m008 | [14 empty] | VV | 2 | 1 | True | 0 | ROZPOCET
| VV |  | 50*0,03 |  | 1.5 | [12 empty] | VV | 2 | 2 | True | 0 | ROZPOCET
| VV |  | m014 | [14 empty] | VV | 2 | 1 | True | 0 | ROZPOCET
| VV |  | 60*0,03 |  | 1.8 | [12 empty] | VV | 2 | 2 | True | 0 | ROZPOCET
| VV |  | m212 | [14 empty] | VV | 2 | 1 | True | 0 | ROZPOCET
| VV |  | 75*0,03 |  | 2.25 | [12 empty] | VV | 2 | 2 | True | 0 | ROZPOCET
| VV |  | m213, m214 | [14 empty] | VV | 2 | 1 | True | 0 | ROZPOCET
| VV |  | 65*0,03 |  | 1.95 | [12 empty] | VV | 2 | 2 | True | 0 | ROZPOCET
| VV |  | m215 | [14 empty] | VV | 2 | 1 | True | 0 | ROZPOCET
| VV |  | 80*0,03 |  | 2.4 | [12 empty] | VV | 2 | 2 | True | 0 | ROZPOCET
| VV |  | společné prostory | [14 empty] | VV | 2 | 1 | True | 0 | ROZPOCET
| VV |  | 150*0,03 |  | 4.5 | [12 empty] | VV | 2 | 2 | True | 0 | ROZPOCET
| VV |  | Součet |  | 16.35 | [12 empty] | VV | 2 | 4 | True | 1 | ROZPOCET
15 | K | 612325222 | Vápenocementová omítka jednotlivých malých ploch štuková na stěnách, plochy jednotlivě přes 0,09 do 0,25 m2 | kus | 80 |  | 0 | CS ÚRS 2024 01 |  | základní |  | 0 | 0.0102 | 0.816 | 0 | 0 | 4 | K | 2 |  |  |  | ROZPOCET |  |  |  |  | 0 | 0 | 0 | 0 | 0 | 1 | 0 | 4 | -567177186
| Online PSC |  | https://podminky.urs.cz/item/CS_URS_2024_01/612325222 | [14 empty] | Online PSC | 2
16 | K | 612326121 | Omítka sanační vnitřních ploch jednovrstvá jednovrstvá, tloušťky do 20 mm nanášená ručně svislých konstrukcí stěn | m2 | 31.36 |  | 0 | CS ÚRS 2024 01 |  | základní |  | 0 | 0.021 | 0.65856 | 0 | 0 | 4 | K | 2 |  |  |  | ROZPOCET |  |  |  |  | 0 | 0 | 0 | 0 | 0 | 1 | 0 | 4 | 1386800660
| Online PSC |  | https://podminky.urs.cz/item/CS_URS_2024_01/612326121 | [14 empty] | Online PSC | 2
| VV |  | S10, S11, S09 | [14 empty] | VV | 2 | 1 | True | 0 | ROZPOCET
| VV |  | 1,6*(1,2+4,5+1,2+1,2+5,1+1,2+1,2+2,8+1,2) |  | 31.36 | [12 empty] | VV | 2 | 2 | True | 1 | ROZPOCET
17 | K | 612328131 | Sanační štuk vnitřních ploch tloušťky do 3 mm svislých konstrukcí stěn | m2 | 31.36 |  | 0 | CS ÚRS 2024 01 |  | základní |  | 0 | 0.004 | 0.12544 | 0 | 0 | 4 | K | 2 |  |  |  | ROZPOCET |  |  |  |  | 0 | 0 | 0 | 0 | 0 | 1 | 0 | 4 | 939141778
| Online PSC |  | https://podminky.urs.cz/item/CS_URS_2024_01/612328131 | [14 empty] | Online PSC | 2
| VV |  | S10, S11, S09 | [14 empty] | VV | 2 | 1 | True | 0 | ROZPOCET
| VV |  | 1,6*(1,2+4,5+1,2+1,2+5,1+1,2+1,2+2,8+1,2) |  | 31.36 | [12 empty] | VV | 2 | 2 | True | 1 | ROZPOCET
18 | K | 619995001 | Začištění omítek (s dodáním hmot) kolem oken, dveří, podlah, obkladů apod. | m | 95 |  | 0 | CS ÚRS 2024 01 |  | základní |  | 0 | 0.0015 | 0.1425 | 0 | 0 | 4 | K | 2 |  |  |  | ROZPOCET |  |  |  |  | 0 | 0 | 0 | 0 | 0 | 1 | 0 | 4 | -1034111437
| Online PSC |  | https://podminky.urs.cz/item/CS_URS_2024_01/619995001 | [14 empty] | Online PSC | 2
19 | K | 631311114 | Mazanina z betonu prostého bez zvýšených nároků na prostředí tl. přes 50 do 80 mm tř. C 16/20 | m3 | 0.154 |  | 0 | CS ÚRS 2024 01 |  | základní |  | 0 | 2.301 | 0.35436 | 0 | 0 | 4 | K | 2 |  |  |  | ROZPOCET |  |  |  |  | 0 | 0 | 0 | 0 | 0 | 1 | 0 | 4 | 94509255
| Online PSC |  | https://podminky.urs.cz/item/CS_URS_2024_01/631311114 | [14 empty] | Online PSC | 2
| VV |  | m008 | [14 empty] | VV | 2 | 1 | True | 0 | ROZPOCET
| VV |  | 1,21*1,596*0,08 |  | 0.154 | [12 empty] | VV | 2 | 2 | True | 1 | ROZPOCET
20 | K | 631361821 | Výztuž mazanin 10 505 (R) nebo BSt 500 | t | 0.009 |  | 0 | CS ÚRS 2024 01 |  | základní |  | 0 | 1.0416 | 0.0093745 | 0 | 0 | 4 | K | 2 |  |  |  | ROZPOCET |  |  |  |  | 0 | 0 | 0 | 0 | 0 | 1 | 0 | 4 | 184508801
| Online PSC |  | https://podminky.urs.cz/item/CS_URS_2024_01/631361821 | [14 empty] | Online PSC | 2
| VV |  | m008 | [14 empty] | VV | 2 | 1 | True | 0 | ROZPOCET
| VV |  | 4,5*1,21*1,596/1000 |  | 0.009 | [12 empty] | VV | 2 | 2 | True | 1 | ROZPOCET
21 | K | 632481213 | Separační vrstva k oddělení podlahových vrstev z polyetylénové fólie | m2 | 1.931 |  | 0 | CS ÚRS 2024 01 |  | základní |  | 0 | 0.00013 | 0.00025103 | 0 | 0 | 4 | K | 2 |  |  |  | ROZPOCET |  |  |  |  | 0 | 0 | 0 | 0 | 0 | 1 | 0 | 4 | 1599609850
| Online PSC |  | https://podminky.urs.cz/item/CS_URS_2024_01/632481213 | [14 empty] | Online PSC | 2
| VV |  | m008 | [14 empty] | VV | 2 | 1 | True | 0 | ROZPOCET
| VV |  | 1,21*1,596 |  | 1.931 | [12 empty] | VV | 2 | 2 | True | 1 | ROZPOCET
22 | K | 632683112 | Sešívání trhlin v betonových podlahách ocelovými sponkami se zálivkou pryskyřicí vzdálenosti sponek přes 10 do 15 cm | m | 40 |  | 0 | CS ÚRS 2024 01 |  | základní |  | 0 | 0.00105 | 0.042 | 0 | 0 | 4 | K | 2 |  |  |  | ROZPOCET |  |  |  |  | 0 | 0 | 0 | 0 | 0 | 1 | 0 | 4 | 1452141033
| Online PSC |  | https://podminky.urs.cz/item/CS_URS_2024_01/632683112 | [14 empty] | Online PSC | 2
23 | K | 633811111 | Povrchová úprava betonových podlah broušení nerovností do 2 mm (stržení šlemu) | m2 | 380 |  | 0 | CS ÚRS 2024 01 |  | základní |  | 0 | 0 | 0 | 0 | 0 | 4 | K | 2 |  |  |  | ROZPOCET |  |  |  |  | 0 | 0 | 0 | 0 | 0 | 1 | 0 | 4 | -1258060612
| Online PSC |  | https://podminky.urs.cz/item/CS_URS_2024_01/633811111 | [14 empty] | Online PSC | 2
| VV |  | PODL_pl |  | 442 | [12 empty] | VV | 2 | 2 | True | 0 | ROZPOCET
| VV |  | odpočet pod zdvojenou podlahu | [14 empty] | VV | 2 | 1 | True | 0 | ROZPOCET
| VV |  | -62 |  | -62 | [12 empty] | VV | 2 | 2 | True | 0 | ROZPOCET
| VV |  | Součet |  | 380 | [12 empty] | VV | 2 | 4 | True | 1 | ROZPOCET
| FIG |  | Rozpad figury: PODL_pl | [15 empty] | 2
| FIG |  | S09, S10, S11, S13 |  | 0 | [13 empty] | 2
| FIG |  | 115 |  | 115 | [13 empty] | 2
| FIG |  | m008 |  | 0 | [13 empty] | 2
| FIG |  | 60 |  | 60 | [13 empty] | 2
| FIG |  | m014 |  | 0 | [13 empty] | 2
| FIG |  | 68 |  | 68 | [13 empty] | 2
| FIG |  | m212 |  | 0 | [13 empty] | 2
| FIG |  | 54 |  | 54 | [13 empty] | 2
| FIG |  | m213, m214 |  | 0 | [13 empty] | 2
| FIG |  | 50 |  | 50 | [13 empty] | 2
| FIG |  | m215 |  | 0 | [13 empty] | 2
| FIG |  | 95 |  | 95 | [13 empty] | 2
| FIG |  | Součet |  | 442 | [13 empty] | 2
24 | K | 635211121 | Násyp lehký pod podlahy s udusáním a urovnáním povrchu z keramzitu | m3 | 0.638 |  | 0 | CS ÚRS 2024 01 |  | základní |  | 0 | 0.42 | 0.26796 | 0 | 0 | 4 | K | 2 |  |  |  | ROZPOCET |  |  |  |  | 0 | 0 | 0 | 0 | 0 | 1 | 0 | 4 | 357114712
| Online PSC |  | https://podminky.urs.cz/item/CS_URS_2024_01/635211121 | [14 empty] | Online PSC | 2
| VV |  | m008 | [14 empty] | VV | 2 | 1 | True | 0 | ROZPOCET
| VV |  | 0,4*1,596 |  | 0.638 | [12 empty] | VV | 2 | 2 | True | 1 | ROZPOCET
| D | 9 | Ostatní konstrukce a práce, bourání |  |  |  | 0 |  |  |  |  | 0 |  | 0.06616 |  | 9.0788 | 1 | D | 1 |  |  |  | ROZPOCET | [10 empty] | 0
25 | K | 949101111 | Lešení pomocné pracovní pro objekty pozemních staveb pro zatížení do 150 kg/m2, o výšce lešeňové podlahy do 1,9 m | m2 | 442 |  | 0 | CS ÚRS 2024 01 |  | základní |  | 0 | 0.00013 | 0.05746 | 0 | 0 | 4 | K | 2 |  |  |  | ROZPOCET |  |  |  |  | 0 | 0 | 0 | 0 | 0 | 1 | 0 | 4 | 94006336
| Online PSC |  | https://podminky.urs.cz/item/CS_URS_2024_01/949101111 | [14 empty] | Online PSC | 2
| VV |  | PODL_pl |  | 442 | [12 empty] | VV | 2 | 2 | True | 1 | ROZPOCET
| FIG |  | Rozpad figury: PODL_pl | [15 empty] | 2
| FIG |  | S09, S10, S11, S13 |  | 0 | [13 empty] | 2
| FIG |  | 115 |  | 115 | [13 empty] | 2
| FIG |  | m008 |  | 0 | [13 empty] | 2
| FIG |  | 60 |  | 60 | [13 empty] | 2
| FIG |  | m014 |  | 0 | [13 empty] | 2
| FIG |  | 68 |  | 68 | [13 empty] | 2
| FIG |  | m212 |  | 0 | [13 empty] | 2
| FIG |  | 54 |  | 54 | [13 empty] | 2
| FIG |  | m213, m214 |  | 0 | [13 empty] | 2
| FIG |  | 50 |  | 50 | [13 empty] | 2
| FIG |  | m215 |  | 0 | [13 empty] | 2
| FIG |  | 95 |  | 95 | [13 empty] | 2
| FIG |  | Součet |  | 442 | [13 empty] | 2
26 | K | 952902021 | Čištění budov při provádění oprav a udržovacích prací podlah hladkých zametením | m2 | 442 |  | 0 | CS ÚRS 2024 01 |  | základní |  | 0 | 0 | 0 | 0 | 0 | 4 | K | 2 |  |  |  | ROZPOCET |  |  |  |  | 0 | 0 | 0 | 0 | 0 | 1 | 0 | 4 | -160497020
| Online PSC |  | https://podminky.urs.cz/item/CS_URS_2024_01/952902021 | [14 empty] | Online PSC | 2
| VV |  | PODL_pl |  | 442 | [12 empty] | VV | 2 | 2 | True | 1 | ROZPOCET
| FIG |  | Rozpad figury: PODL_pl | [15 empty] | 2
| FIG |  | S09, S10, S11, S13 |  | 0 | [13 empty] | 2
| FIG |  | 115 |  | 115 | [13 empty] | 2
| FIG |  | m008 |  | 0 | [13 empty] | 2
| FIG |  | 60 |  | 60 | [13 empty] | 2
| FIG |  | m014 |  | 0 | [13 empty] | 2
| FIG |  | 68 |  | 68 | [13 empty] | 2
| FIG |  | m212 |  | 0 | [13 empty] | 2
| FIG |  | 54 |  | 54 | [13 empty] | 2
| FIG |  | m213, m214 |  | 0 | [13 empty] | 2
| FIG |  | 50 |  | 50 | [13 empty] | 2
| FIG |  | m215 |  | 0 | [13 empty] | 2
| FIG |  | 95 |  | 95 | [13 empty] | 2
| FIG |  | Součet |  | 442 | [13 empty] | 2
27 | K | 952902611 | Čištění budov při provádění oprav a udržovacích prací vysátím prachu z ostatních ploch | m2 | 442 |  | 0 | CS ÚRS 2024 01 |  | základní |  | 0 | 0 | 0 | 0 | 0 | 4 | K | 2 |  |  |  | ROZPOCET |  |  |  |  | 0 | 0 | 0 | 0 | 0 | 1 | 0 | 4 | 1498125182
| Online PSC |  | https://podminky.urs.cz/item/CS_URS_2024_01/952902611 | [14 empty] | Online PSC | 2
| VV |  | PODL_pl |  | 442 | [12 empty] | VV | 2 | 2 | True | 1 | ROZPOCET
| FIG |  | Rozpad figury: PODL_pl | [15 empty] | 2
| FIG |  | S09, S10, S11, S13 |  | 0 | [13 empty] | 2
| FIG |  | 115 |  | 115 | [13 empty] | 2
| FIG |  | m008 |  | 0 | [13 empty] | 2
| FIG |  | 60 |  | 60 | [13 empty] | 2
| FIG |  | m014 |  | 0 | [13 empty] | 2
| FIG |  | 68 |  | 68 | [13 empty] | 2
| FIG |  | m212 |  | 0 | [13 empty] | 2
| FIG |  | 54 |  | 54 | [13 empty] | 2
| FIG |  | m213, m214 |  | 0 | [13 empty] | 2
| FIG |  | 50 |  | 50 | [13 empty] | 2
| FIG |  | m215 |  | 0 | [13 empty] | 2
| FIG |  | 95 |  | 95 | [13 empty] | 2
| FIG |  | Součet |  | 442 | [13 empty] | 2
28 | K | 962032231 | Bourání zdiva nadzákladového z cihel pálených plných nebo lícových nebo vápenopískových, na maltu vápennou nebo vápenocementovou, objemu přes 1 m3 | m3 | 3.434 |  | 0 | CS ÚRS 2024 01 |  | základní |  | 0 | 0 | 0 | 1.8 | 6.1812 | 4 | K | 2 |  |  |  | ROZPOCET |  |  |  |  | 0 | 0 | 0 | 0 | 0 | 1 | 0 | 4 | -1213928946
| Online PSC |  | https://podminky.urs.cz/item/CS_URS_2024_01/962032231 | [14 empty] | Online PSC | 2
| VV |  | S09 | [14 empty] | VV | 2 | 1 | True | 0 | ROZPOCET
| VV |  | 0,4*3,3 |  | 1.32 | [12 empty] | VV | 2 | 2 | True | 0 | ROZPOCET
| VV |  | m008 | [14 empty] | VV | 2 | 1 | True | 0 | ROZPOCET
| VV |  | 0,52*4,065 |  | 2.114 | [12 empty] | VV | 2 | 2 | True | 0 | ROZPOCET
| VV |  | Součet |  | 3.434 | [12 empty] | VV | 2 | 4 | True | 1 | ROZPOCET
29 | K | 977332121 | Frézování drážek pro vodiče ve stěnách z cihel včetně omítky, rozměru do 30x30 mm | m | 545 |  | 0 | CS ÚRS 2024 01 |  | základní |  | 0 | 1e-05 | 0.00545 | 0.002 | 1.09 | 4 | K | 2 |  |  |  | ROZPOCET |  |  |  |  | 0 | 0 | 0 | 0 | 0 | 1 | 0 | 4 | 794399533
| Online PSC |  | https://podminky.urs.cz/item/CS_URS_2024_01/977332121 | [14 empty] | Online PSC | 2
| VV |  | S09, S10, S11, S13 | [14 empty] | VV | 2 | 1 | True | 0 | ROZPOCET
| VV |  | 65 |  | 65 | [12 empty] | VV | 2 | 2 | True | 0 | ROZPOCET
| VV |  | m008 | [14 empty] | VV | 2 | 1 | True | 0 | ROZPOCET
| VV |  | 50 |  | 50 | [12 empty] | VV | 2 | 2 | True | 0 | ROZPOCET
| VV |  | m014 | [14 empty] | VV | 2 | 1 | True | 0 | ROZPOCET
| VV |  | 60 |  | 60 | [12 empty] | VV | 2 | 2 | True | 0 | ROZPOCET
| VV |  | m212 | [14 empty] | VV | 2 | 1 | True | 0 | ROZPOCET
| VV |  | 75 |  | 75 | [12 empty] | VV | 2 | 2 | True | 0 | ROZPOCET
| VV |  | m213, m214 | [14 empty] | VV | 2 | 1 | True | 0 | ROZPOCET
| VV |  | 65 |  | 65 | [12 empty] | VV | 2 | 2 | True | 0 | ROZPOCET
| VV |  | m215 | [14 empty] | VV | 2 | 1 | True | 0 | ROZPOCET
| VV |  | 80 |  | 80 | [12 empty] | VV | 2 | 2 | True | 0 | ROZPOCET
| VV |  | ve společných prostorech | [14 empty] | VV | 2 | 1 | True | 0 | ROZPOCET
| VV |  | 150 |  | 150 | [12 empty] | VV | 2 | 2 | True | 0 | ROZPOCET
| VV |  | Součet |  | 545 | [12 empty] | VV | 2 | 4 | True | 1 | ROZPOCET
30 | K | 977333121 | Frézování drážek pro vodiče ve stropech nebo klenbách z cihel včetně omítky, rozměru do 30x30 mm | m | 40 |  | 0 | CS ÚRS 2024 01 |  | základní |  | 0 | 1e-05 | 0.0004 | 0.002 | 0.08 | 4 | K | 2 |  |  |  | ROZPOCET |  |  |  |  | 0 | 0 | 0 | 0 | 0 | 1 | 0 | 4 | -166339065
| Online PSC |  | https://podminky.urs.cz/item/CS_URS_2024_01/977333121 | [14 empty] | Online PSC | 2
| VV |  | S09, S10, S11, S13 | [14 empty] | VV | 2 | 1 | True | 0 | ROZPOCET
| VV |  | 40 |  | 40 | [12 empty] | VV | 2 | 2 | True | 1 | ROZPOCET
31 | K | 977343212 | Frézování drážek pro vodiče v podlahách z betonu, rozměru do 50x50 mm | m | 57 |  | 0 | CS ÚRS 2024 01 |  | základní |  | 0 | 5e-05 | 0.00285 | 0.005 | 0.285 | 4 | K | 2 |  |  |  | ROZPOCET |  |  |  |  | 0 | 0 | 0 | 0 | 0 | 1 | 0 | 4 | 1572523202
| Online PSC |  | https://podminky.urs.cz/item/CS_URS_2024_01/977343212 | [14 empty] | Online PSC | 2
| VV |  | S09, S10, S11, S13 | [14 empty] | VV | 2 | 1 | True | 0 | ROZPOCET
| VV |  | 30 |  | 30 | [12 empty] | VV | 2 | 2 | True | 0 | ROZPOCET
| VV |  | m008 | [14 empty] | VV | 2 | 1 | True | 0 | ROZPOCET
| VV |  | 20 |  | 20 | [12 empty] | VV | 2 | 2 | True | 0 | ROZPOCET
| VV |  | m212 | [14 empty] | VV | 2 | 1 | True | 0 | ROZPOCET
| VV |  | 2 |  | 2 | [12 empty] | VV | 2 | 2 | True | 0 | ROZPOCET
| VV |  | m213, m214 | [14 empty] | VV | 2 | 1 | True | 0 | ROZPOCET
| VV |  | 5 |  | 5 | [12 empty] | VV | 2 | 2 | True | 0 | ROZPOCET
| VV |  | Součet |  | 57 | [12 empty] | VV | 2 | 4 | True | 1 | ROZPOCET
32 | K | 978013191 | Otlučení vápenných nebo vápenocementových omítek vnitřních ploch stěn s vyškrabáním spar, s očištěním zdiva, v rozsahu přes 50 do 100 % | m2 | 31.36 |  | 0 | CS ÚRS 2024 01 |  | základní |  | 0 | 0 | 0 | 0.046 | 1.4426 | 4 | K | 2 |  |  |  | ROZPOCET |  |  |  |  | 0 | 0 | 0 | 0 | 0 | 1 | 0 | 4 | 1109983050
| Online PSC |  | https://podminky.urs.cz/item/CS_URS_2024_01/978013191 | [14 empty] | Online PSC | 2
| VV |  | S09, S10, S11, S13 | [14 empty] | VV | 2 | 1 | True | 0 | ROZPOCET
| VV |  | 1,6*(1,2+4,5+1,2+1,2+5,1+1,2+1,2+2,8+1,2) |  | 31.36 | [12 empty] | VV | 2 | 2 | True | 1 | ROZPOCET
| D | 997 | Přesun sutě |  |  |  | 0 |  |  |  |  | 0 |  | 0 |  | 0 | 1 | D | 1 |  |  |  | ROZPOCET | [10 empty] | 0
33 | K | 997006512 | Vodorovná doprava suti na skládku s naložením na dopravní prostředek a složením přes 100 m do 1 km | t | 19.048 |  | 0 | CS ÚRS 2024 01 |  | základní |  | 0 | 0 | 0 | 0 | 0 | 4 | K | 2 |  |  |  | ROZPOCET |  |  |  |  | 0 | 0 | 0 | 0 | 0 | 1 | 0 | 4 | -841216809
| Online PSC |  | https://podminky.urs.cz/item/CS_URS_2024_01/997006512 | [14 empty] | Online PSC | 2
34 | K | 997006519 | Vodorovná doprava suti na skládku Příplatek k ceně -6512 za každý další i započatý 1 km | t | 285.72 |  | 0 | CS ÚRS 2024 01 |  | základní |  | 0 | 0 | 0 | 0 | 0 | 4 | K | 2 |  |  |  | ROZPOCET |  |  |  |  | 0 | 0 | 0 | 0 | 0 | 1 | 0 | 4 | -1765100511
| Online PSC |  | https://podminky.urs.cz/item/CS_URS_2024_01/997006519 | [14 empty] | Online PSC | 2
| VV |  | 19,048*15 'Přepočtené koeficientem množství |  | 285.72 | [12 empty] | VV | 2 | 2 | False | 1 | ROZPOCET
35 | K | 997013214 | Vnitrostaveništní doprava suti a vybouraných hmot vodorovně do 50 m s naložením ručně pro budovy a haly výšky přes 12 do 15 m | t | 19.048 |  | 0 | CS ÚRS 2024 01 |  | základní |  | 0 | 0 | 0 | 0 | 0 | 4 | K | 2 |  |  |  | ROZPOCET |  |  |  |  | 0 | 0 | 0 | 0 | 0 | 1 | 0 | 4 | 1917558420
| Online PSC |  | https://podminky.urs.cz/item/CS_URS_2024_01/997013214 | [14 empty] | Online PSC | 2
36 | K | 997013603 | Poplatek za uložení stavebního odpadu na skládce (skládkovné) cihelného zatříděného do Katalogu odpadů pod kódem 17 01 02 | t | 6.181 |  | 0 | CS ÚRS 2024 01 |  | základní |  | 0 | 0 | 0 | 0 | 0 | 4 | K | 2 |  |  |  | ROZPOCET |  |  |  |  | 0 | 0 | 0 | 0 | 0 | 1 | 0 | 4 | -1591183515
| Online PSC |  | https://podminky.urs.cz/item/CS_URS_2024_01/997013603 | [14 empty] | Online PSC | 2
37 | K | 997013631 | Poplatek za uložení stavebního odpadu na skládce (skládkovné) směsného stavebního a demoličního zatříděného do Katalogu odpadů pod kódem 17 09 04 | t | 11.122 |  | 0 | CS ÚRS 2024 01 |  | základní |  | 0 | 0 | 0 | 0 | 0 | 4 | K | 2 |  |  |  | ROZPOCET |  |  |  |  | 0 | 0 | 0 | 0 | 0 | 1 | 0 | 4 | 1710186430
| Online PSC |  | https://podminky.urs.cz/item/CS_URS_2024_01/997013631 | [14 empty] | Online PSC | 2
| D | 998 | Přesun hmot |  |  |  | 0 |  |  |  |  | 0 |  | 0 |  | 0 | 1 | D | 1 |  |  |  | ROZPOCET | [10 empty] | 0
38 | K | 998018003 | Přesun hmot pro budovy občanské výstavby, bydlení, výrobu a služby ruční (bez užití mechanizace) vodorovná dopravní vzdálenost do 100 m pro budovy s jakoukoliv nosnou konstrukcí výšky přes 12 do 24 m | t | 5.634 |  | 0 | CS ÚRS 2024 01 |  | základní |  | 0 | 0 | 0 | 0 | 0 | 4 | K | 2 |  |  |  | ROZPOCET |  |  |  |  | 0 | 0 | 0 | 0 | 0 | 1 | 0 | 4 | -1451073344
| Online PSC |  | https://podminky.urs.cz/item/CS_URS_2024_01/998018003 | [14 empty] | Online PSC | 2
| D | PSV | Práce a dodávky PSV |  |  |  | 0 |  |  |  |  | 0 |  | 18.7725 |  | 9.9688 | 2 | D | 0 |  |  |  | ROZPOCET | [10 empty] | 0
| D | 713 | Izolace tepelné |  |  |  | 0 |  |  |  |  | 0 |  | 0.0024336 |  | 0 | 2 | D | 1 |  |  |  | ROZPOCET | [10 empty] | 0
39 | K | 713121111 | Montáž tepelné izolace podlah rohožemi, pásy, deskami, dílci, bloky (izolační materiál ve specifikaci) kladenými volně jednovrstvá | m2 | 1.931 |  | 0 | CS ÚRS 2024 01 |  | základní |  | 0 | 0 | 0 | 0 | 0 | 16 | K | 2 |  |  |  | ROZPOCET |  |  |  |  | 0 | 0 | 0 | 0 | 0 | 1 | 0 | 16 | -1184026968
| Online PSC |  | https://podminky.urs.cz/item/CS_URS_2024_01/713121111 | [14 empty] | Online PSC | 2
| VV |  | m008 | [14 empty] | VV | 2 | 1 | True | 0 | ROZPOCET
| VV |  | 1,21*1,596 |  | 1.931 | [12 empty] | VV | 2 | 2 | True | 1 | ROZPOCET
40 | M | 28375908 | deska EPS 150 pro konstrukce s vysokým zatížením λ=0,035 tl 40mm | m2 | 2.028 |  | 0 | CS ÚRS 2024 01 |  | základní |  | 0 | 0.0012 | 0.0024336 | 0 | 0 | 32 | M | 2 |  |  |  | ROZPOCET |  |  |  |  | 0 | 0 | 0 | 0 | 0 | 1 | 0 | 16 | -850972508
| VV |  | 1,931*1,05 'Přepočtené koeficientem množství |  | 2.028 | [12 empty] | VV | 2 | 2 | False | 1 | ROZPOCET
41 | K | 998713313 | Přesun hmot pro izolace tepelné stanovený procentní sazbou (%) z ceny vodorovná dopravní vzdálenost do 50 m ruční (bez užití mechanizace) v objektech výšky přes 12 m do 24 m | % |  |  | 0 | CS ÚRS 2024 01 |  | základní |  | 0 | 0 | 0 | 0 | 0 | 16 | K | 2 |  |  |  | ROZPOCET |  |  |  |  | 0 | 0 | 0 | 0 | 0 | 1 | 0 | 16 | -758140397
| Online PSC |  | https://podminky.urs.cz/item/CS_URS_2024_01/998713313 | [14 empty] | Online PSC | 2
| D | 741 | Elektroinstalace - silnoproud |  |  |  | 0 |  |  |  |  | 0 |  | 0.4945 |  | 0.19261 | 2 | D | 1 |  |  |  | ROZPOCET | [10 empty] | 0
42 | K | 741112061 | Montáž krabic elektroinstalačních bez napojení na trubky a lišty, demontáže a montáže víčka a přístroje přístrojových zapuštěných plastových kruhových do zdiva | kus | 97 |  | 0 | CS ÚRS 2024 01 |  | základní |  | 0 | 0 | 0 | 0 | 0 | 16 | K | 2 |  |  |  | ROZPOCET |  |  |  |  | 0 | 0 | 0 | 0 | 0 | 1 | 0 | 16 | -1145814702
| Online PSC |  | https://podminky.urs.cz/item/CS_URS_2024_01/741112061 | [14 empty] | Online PSC | 2
| VV |  | 38+46+5+2+6 |  | 97 | [12 empty] | VV | 2 | 2 | True | 1 | ROZPOCET
43 | M | 34571450 | krabice pod omítku PVC přístrojová kruhová D 70mm | kus | 38 |  | 0 | CS ÚRS 2024 01 |  | základní |  | 0 | 4e-05 | 0.00152 | 0 | 0 | 32 | M | 2 |  |  |  | ROZPOCET |  |  |  |  | 0 | 0 | 0 | 0 | 0 | 1 | 0 | 16 | -736082090
44 | M | 34571452 | krabice pod omítku PVC přístrojová kruhová D 70mm dvojnásobná | kus | 46 |  | 0 | CS ÚRS 2024 01 |  | základní |  | 0 | 3e-05 | 0.00138 | 0 | 0 | 32 | M | 2 |  |  |  | ROZPOCET |  |  |  |  | 0 | 0 | 0 | 0 | 0 | 1 | 0 | 16 | 250737736
45 | M | 34571453 | krabice pod omítku PVC přístrojová kruhová D 70mm trojnásobná | kus | 5 |  | 0 | CS ÚRS 2024 01 |  | základní |  | 0 | 0.0001 | 0.0005 | 0 | 0 | 32 | M | 2 |  |  |  | ROZPOCET |  |  |  |  | 0 | 0 | 0 | 0 | 0 | 1 | 0 | 16 | -53958883
46 | M | 34571454 | krabice pod omítku PVC přístrojová kruhová D 70mm čtyřnásobná | kus | 2 |  | 0 | CS ÚRS 2024 01 |  | základní |  | 0 | 0.00014 | 0.00028 | 0 | 0 | 32 | M | 2 |  |  |  | ROZPOCET |  |  |  |  | 0 | 0 | 0 | 0 | 0 | 1 | 0 | 16 | 1780781828
47 | M | 34571455 | krabice pod omítku PVC přístrojová kruhová D 70mm pětinásobná | kus | 6 |  | 0 | CS ÚRS 2024 01 |  | základní |  | 0 | 0.00018 | 0.00108 | 0 | 0 | 32 | M | 2 |  |  |  | ROZPOCET |  |  |  |  | 0 | 0 | 0 | 0 | 0 | 1 | 0 | 16 | -1540320661
48 | K | 741112801 | Demotáž elektroinstalačních lišt a kanálů nástěnných uložených pevně vkládacích | m | 75 |  | 0 | CS ÚRS 2024 01 |  | základní |  | 0 | 0 | 0 | 0.00027 | 0.02025 | 16 | K | 2 |  |  |  | ROZPOCET |  |  |  |  | 0 | 0 | 0 | 0 | 0 | 1 | 0 | 16 | 1933595367
| Online PSC |  | https://podminky.urs.cz/item/CS_URS_2024_01/741112801 | [14 empty] | Online PSC | 2
49 | K | 741120501 | Montáž kabelů flexibilních měděných bez ukončení uložených volně lehkých a středních (např. CGSG), počtu žil do 7 | m | 50 |  | 0 | CS ÚRS 2024 01 |  | základní |  | 0 | 0 | 0 | 0 | 0 | 16 | K | 2 |  |  |  | ROZPOCET |  |  |  |  | 0 | 0 | 0 | 0 | 0 | 1 | 0 | 16 | -1269987325
| Online PSC |  | https://podminky.urs.cz/item/CS_URS_2024_01/741120501 | [14 empty] | Online PSC | 2
50 | M | 34113012 | kabel instalační flexibilní jádro Cu lanované izolace PVC plášť PVC 300/500V (H05VV-F) 2x0,75mm2 | m | 57.5 |  | 0 | CS ÚRS 2024 01 |  | základní |  | 0 | 5e-05 | 0.002875 | 0 | 0 | 32 | M | 2 |  |  |  | ROZPOCET |  |  |  |  | 0 | 0 | 0 | 0 | 0 | 1 | 0 | 16 | 294463787
| VV |  | 50*1,15 'Přepočtené koeficientem množství |  | 57.5 | [12 empty] | VV | 2 | 2 | False | 1 | ROZPOCET
51 | K | 741122015 | Montáž kabelů měděných bez ukončení uložených pod omítku plných kulatých (např. CYKY), počtu a průřezu žil 3x1,5 mm2 | m | 475 |  | 0 | CS ÚRS 2024 01 |  | základní |  | 0 | 0 | 0 | 0 | 0 | 16 | K | 2 |  |  |  | ROZPOCET |  |  |  |  | 0 | 0 | 0 | 0 | 0 | 1 | 0 | 16 | -520774769
| Online PSC |  | https://podminky.urs.cz/item/CS_URS_2024_01/741122015 | [14 empty] | Online PSC | 2
| VV |  | 70+40+70+55+45+90 |  | 370 | [12 empty] | VV | 2 | 2 | True | 0 | ROZPOCET
| VV |  | 30+25+0+0+0+0 |  | 55 | [12 empty] | VV | 2 | 2 | True | 0 | ROZPOCET
| VV |  | 50 |  | 50 | [12 empty] | VV | 2 | 2 | True | 0 | ROZPOCET
| VV |  | Součet |  | 475 | [12 empty] | VV | 2 | 4 | True | 1 | ROZPOCET
52 | M | 34111030 | kabel instalační jádro Cu plné izolace PVC plášť PVC 450/750V (CYKY) 3x1,5mm2 | m | 546.25 |  | 0 | CS ÚRS 2024 01 |  | základní |  | 0 | 0.00012 | 0.06555 | 0 | 0 | 32 | M | 2 |  |  |  | ROZPOCET |  |  |  |  | 0 | 0 | 0 | 0 | 0 | 1 | 0 | 16 | -1511769305
| VV |  | 475*1,15 'Přepočtené koeficientem množství |  | 546.25 | [12 empty] | VV | 2 | 2 | False | 1 | ROZPOCET
53 | K | 741122016 | Montáž kabelů měděných bez ukončení uložených pod omítku plných kulatých (např. CYKY), počtu a průřezu žil 3x2,5 až 6 mm2 | m | 530 |  | 0 | CS ÚRS 2024 01 |  | základní |  | 0 | 0 | 0 | 0 | 0 | 16 | K | 2 |  |  |  | ROZPOCET |  |  |  |  | 0 | 0 | 0 | 0 | 0 | 1 | 0 | 16 | 1509095896
| Online PSC |  | https://podminky.urs.cz/item/CS_URS_2024_01/741122016 | [14 empty] | Online PSC | 2
| VV |  | 80+65+85+85+60+120 |  | 495 | [12 empty] | VV | 2 | 2 | True | 0 | ROZPOCET
| VV |  | 35 |  | 35 | [12 empty] | VV | 2 | 2 | True | 0 | ROZPOCET
| VV |  | Součet |  | 530 | [12 empty] | VV | 2 | 4 | True | 1 | ROZPOCET
54 | M | 34111036 | kabel instalační jádro Cu plné izolace PVC plášť PVC 450/750V (CYKY) 3x2,5mm2 | m | 569.25 |  | 0 | CS ÚRS 2024 01 |  | základní |  | 0 | 0.00017 | 0.096773 | 0 | 0 | 32 | M | 2 |  |  |  | ROZPOCET |  |  |  |  | 0 | 0 | 0 | 0 | 0 | 1 | 0 | 16 | 726527558
| VV |  | 495*1,15 'Přepočtené koeficientem množství |  | 569.25 | [12 empty] | VV | 2 | 2 | False | 1 | ROZPOCET
55 | M | 34111042 | kabel instalační jádro Cu plné izolace PVC plášť PVC 450/750V (CYKY) 3x4mm2 | m | 40.25 |  | 0 | CS ÚRS 2024 01 |  | základní |  | 0 | 0.00023 | 0.0092575 | 0 | 0 | 32 | M | 2 |  |  |  | ROZPOCET |  |  |  |  | 0 | 0 | 0 | 0 | 0 | 1 | 0 | 16 | 434510003
| VV |  | 35*1,15 'Přepočtené koeficientem množství |  | 40.25 | [12 empty] | VV | 2 | 2 | False | 1 | ROZPOCET
56 | K | 741122031 | Montáž kabelů měděných bez ukončení uložených pod omítku plných kulatých (např. CYKY), počtu a průřezu žil 5x1,5 až 2,5 mm2 | m | 35 |  | 0 | CS ÚRS 2024 01 |  | základní |  | 0 | 0 | 0 | 0 | 0 | 16 | K | 2 |  |  |  | ROZPOCET |  |  |  |  | 0 | 0 | 0 | 0 | 0 | 1 | 0 | 16 | -1354648284
| Online PSC |  | https://podminky.urs.cz/item/CS_URS_2024_01/741122031 | [14 empty] | Online PSC | 2
57 | M | 34111090 | kabel instalační jádro Cu plné izolace PVC plášť PVC 450/750V (CYKY) 5x1,5mm2 | m | 40.25 |  | 0 | CS ÚRS 2024 01 |  | základní |  | 0 | 0.00016 | 0.00644 | 0 | 0 | 32 | M | 2 |  |  |  | ROZPOCET |  |  |  |  | 0 | 0 | 0 | 0 | 0 | 1 | 0 | 16 | -1702289473
| VV |  | 35*1,15 'Přepočtené koeficientem množství |  | 40.25 | [12 empty] | VV | 2 | 2 | False | 1 | ROZPOCET
58 | K | 741122032 | Montáž kabelů měděných bez ukončení uložených pod omítku plných kulatých (např. CYKY), počtu a průřezu žil 5x4 až 6 mm2 | m | 20 |  | 0 | CS ÚRS 2024 01 |  | základní |  | 0 | 0 | 0 | 0 | 0 | 16 | K | 2 |  |  |  | ROZPOCET |  |  |  |  | 0 | 0 | 0 | 0 | 0 | 1 | 0 | 16 | 1761177210
| Online PSC |  | https://podminky.urs.cz/item/CS_URS_2024_01/741122032 | [14 empty] | Online PSC | 2
59 | M | 34111098 | kabel instalační jádro Cu plné izolace PVC plášť PVC 450/750V (CYKY) 5x4mm2 | m | 23 |  | 0 | CS ÚRS 2024 01 |  | základní |  | 0 | 0.00034 | 0.00782 | 0 | 0 | 32 | M | 2 |  |  |  | ROZPOCET |  |  |  |  | 0 | 0 | 0 | 0 | 0 | 1 | 0 | 16 | -1128228040
| VV |  | 20*1,15 'Přepočtené koeficientem množství |  | 23 | [12 empty] | VV | 2 | 2 | False | 1 | ROZPOCET
60 | K | 741130001 | Ukončení vodičů izolovaných s označením a zapojením v rozváděči nebo na přístroji, průřezu žíly do 2,5 mm2 | kus | 30 |  | 0 | CS ÚRS 2024 01 |  | základní |  | 0 | 0 | 0 | 0 | 0 | 16 | K | 2 |  |  |  | ROZPOCET |  |  |  |  | 0 | 0 | 0 | 0 | 0 | 1 | 0 | 16 | 717958431
| Online PSC |  | https://podminky.urs.cz/item/CS_URS_2024_01/741130001 | [14 empty] | Online PSC | 2
61 | K | 741310101 | Montáž spínačů jedno nebo dvoupólových polozapuštěných nebo zapuštěných se zapojením vodičů bezšroubové připojení spínačů, řazení 1-jednopólových | kus | 4 |  | 0 | CS ÚRS 2024 01 |  | základní |  | 0 | 0 | 0 | 0 | 0 | 4 | K | 2 |  |  |  | ROZPOCET |  |  |  |  | 0 | 0 | 0 | 0 | 0 | 1 | 0 | 4 | 741601648
| Online PSC |  | https://podminky.urs.cz/item/CS_URS_2024_01/741310101 | [14 empty] | Online PSC | 2
62 | M | 34539010 | přístroj spínače jednopólového, řazení 1, 1So bezšroubové svorky | kus | 3 |  | 0 | CS ÚRS 2024 01 |  | základní |  | 0 | 4e-05 | 0.00012 | 0 | 0 | 8 | M | 2 |  |  |  | ROZPOCET |  |  |  |  | 0 | 0 | 0 | 0 | 0 | 1 | 0 | 4 | 1659079009
63 | M | 3453903R001 | přístroj stmívače DALI | kus | 1 |  | 0 |  |  | základní |  | 0 | 7e-05 | 7e-05 | 0 | 0 | 8 | M | 2 |  |  |  | ROZPOCET |  |  |  |  | 0 | 0 | 0 | 0 | 0 | 1 | 0 | 4 | -193901460
64 | K | 741310121 | Montáž spínačů jedno nebo dvoupólových polozapuštěných nebo zapuštěných se zapojením vodičů bezšroubové připojení přepínačů, řazení 5-sériových | kus | 4 |  | 0 | CS ÚRS 2024 01 |  | základní |  | 0 | 0 | 0 | 0 | 0 | 16 | K | 2 |  |  |  | ROZPOCET |  |  |  |  | 0 | 0 | 0 | 0 | 0 | 1 | 0 | 16 | -1627772548
| Online PSC |  | https://podminky.urs.cz/item/CS_URS_2024_01/741310121 | [14 empty] | Online PSC | 2
65 | M | 34539012 | přístroj přepínače sériového, řazení 5 bezšroubové svorky | kus | 4 |  | 0 | CS ÚRS 2024 01 |  | základní |  | 0 | 4e-05 | 0.00016 | 0 | 0 | 32 | M | 2 |  |  |  | ROZPOCET |  |  |  |  | 0 | 0 | 0 | 0 | 0 | 1 | 0 | 16 | -562865934
66 | K | 741310122 | Montáž spínačů jedno nebo dvoupólových polozapuštěných nebo zapuštěných se zapojením vodičů bezšroubové připojení přepínačů, řazení 6-střídavých | kus | 3 |  | 0 | CS ÚRS 2024 01 |  | základní |  | 0 | 0 | 0 | 0 | 0 | 16 | K | 2 |  |  |  | ROZPOCET |  |  |  |  | 0 | 0 | 0 | 0 | 0 | 1 | 0 | 16 | 682585670
| Online PSC |  | https://podminky.urs.cz/item/CS_URS_2024_01/741310122 | [14 empty] | Online PSC | 2
67 | M | 34539013 | přístroj přepínače střídavého, řazení 6, 6So bezšroubové svorky | kus | 3 |  | 0 | CS ÚRS 2024 01 |  | základní |  | 0 | 4e-05 | 0.00012 | 0 | 0 | 32 | M | 2 |  |  |  | ROZPOCET |  |  |  |  | 0 | 0 | 0 | 0 | 0 | 1 | 0 | 16 | -1911312027
68 | K | 741310125 | Montáž spínačů jedno nebo dvoupólových polozapuštěných nebo zapuštěných se zapojením vodičů bezšroubové připojení přepínačů, řazení 6+6-dvojitých střídavých | kus | 2 |  | 0 | CS ÚRS 2024 01 |  | základní |  | 0 | 0 | 0 | 0 | 0 | 16 | K | 2 |  |  |  | ROZPOCET |  |  |  |  | 0 | 0 | 0 | 0 | 0 | 1 | 0 | 16 | -1202487871
| Online PSC |  | https://podminky.urs.cz/item/CS_URS_2024_01/741310125 | [14 empty] | Online PSC | 2
69 | M | 34539017 | přístroj přepínače střídavého dvojitého, řazení 6+6(6+1) bezšroubové svorky | kus | 2 |  | 0 | CS ÚRS 2024 01 |  | základní |  | 0 | 5e-05 | 0.0001 | 0 | 0 | 32 | M | 2 |  |  |  | ROZPOCET |  |  |  |  | 0 | 0 | 0 | 0 | 0 | 1 | 0 | 16 | -870957038
70 | K | 741311875 | Demontáž spínačů bez zachování funkčnosti (do suti) polozapuštěných nebo zapuštěných, pro prostředí normální do 10 A, připojení šroubové přes 2 svorky do 4 svorek | kus | 10 |  | 0 | CS ÚRS 2024 01 |  | základní |  | 0 | 0 | 0 | 4.8e-05 | 0.00048 | 16 | K | 2 |  |  |  | ROZPOCET |  |  |  |  | 0 | 0 | 0 | 0 | 0 | 1 | 0 | 16 | -782794709
| Online PSC |  | https://podminky.urs.cz/item/CS_URS_2024_01/741311875 | [14 empty] | Online PSC | 2
71 | K | 741313001 | Montáž zásuvek domovních se zapojením vodičů bezšroubové připojení polozapuštěných nebo zapuštěných 10/16 A, provedení 2P + PE | kus | 136 |  | 0 | CS ÚRS 2024 01 |  | základní |  | 0 | 0 | 0 | 0 | 0 | 16 | K | 2 |  |  |  | ROZPOCET |  |  |  |  | 0 | 0 | 0 | 0 | 0 | 1 | 0 | 16 | 1453924241
| Online PSC |  | https://podminky.urs.cz/item/CS_URS_2024_01/741313001 | [14 empty] | Online PSC | 2
72 | M | 34555241 | přístroj zásuvky zápustné jednonásobné, krytka s clonkami, bezšroubové svorky | kus | 136 |  | 0 | CS ÚRS 2024 01 |  | základní |  | 0 | 6e-05 | 0.00816 | 0 | 0 | 32 | M | 2 |  |  |  | ROZPOCET |  |  |  |  | 0 | 0 | 0 | 0 | 0 | 1 | 0 | 16 | -304128362
73 | M | 34539049 | kryt spínače jednoduchý | kus | 10 |  | 0 | CS ÚRS 2024 01 |  | základní |  | 0 | 3e-05 | 0.0003 | 0 | 0 | 32 | M | 2 |  |  |  | ROZPOCET |  |  |  |  | 0 | 0 | 0 | 0 | 0 | 1 | 0 | 16 | -1234271082
| VV |  | 3+4+3 |  | 10 | [12 empty] | VV | 2 | 2 | True | 1 | ROZPOCET
74 | M | 34539056 | kryt stmívače s krátkocestným ovládáním | kus | 1 |  | 0 | CS ÚRS 2024 01 |  | základní |  | 0 | 4e-05 | 4e-05 | 0 | 0 | 32 | M | 2 |  |  |  | ROZPOCET |  |  |  |  | 0 | 0 | 0 | 0 | 0 | 1 | 0 | 16 | -108250923
75 | M | 34539050 | kryt spínače dělený | kus | 2 |  | 0 | CS ÚRS 2024 01 |  | základní |  | 0 | 3e-05 | 6e-05 | 0 | 0 | 32 | M | 2 |  |  |  | ROZPOCET |  |  |  |  | 0 | 0 | 0 | 0 | 0 | 1 | 0 | 16 | -530031206
76 | M | 34539059 | rámeček jednonásobný | kus | 38 |  | 0 | CS ÚRS 2024 01 |  | základní |  | 0 | 1e-05 | 0.00038 | 0 | 0 | 32 | M | 2 |  |  |  | ROZPOCET |  |  |  |  | 0 | 0 | 0 | 0 | 0 | 1 | 0 | 16 | 498656967
77 | M | 34539060 | rámeček dvojnásobný | kus | 46 |  | 0 | CS ÚRS 2024 01 |  | základní |  | 0 | 2e-05 | 0.00092 | 0 | 0 | 32 | M | 2 |  |  |  | ROZPOCET |  |  |  |  | 0 | 0 | 0 | 0 | 0 | 1 | 0 | 16 | -348016170
78 | M | 34539061 | rámeček trojnásobný | kus | 5 |  | 0 | CS ÚRS 2024 01 |  | základní |  | 0 | 3e-05 | 0.00015 | 0 | 0 | 32 | M | 2 |  |  |  | ROZPOCET |  |  |  |  | 0 | 0 | 0 | 0 | 0 | 1 | 0 | 16 | 1787088815
79 | M | 34539062 | rámeček čtyřnásobný | kus | 2 |  | 0 | CS ÚRS 2024 01 |  | základní |  | 0 | 4e-05 | 8e-05 | 0 | 0 | 32 | M | 2 |  |  |  | ROZPOCET |  |  |  |  | 0 | 0 | 0 | 0 | 0 | 1 | 0 | 16 | 614322048
80 | M | 34539063 | rámeček pětinásobný | kus | 6 |  | 0 | CS ÚRS 2024 01 |  | základní |  | 0 | 6e-05 | 0.00036 | 0 | 0 | 32 | M | 2 |  |  |  | ROZPOCET |  |  |  |  | 0 | 0 | 0 | 0 | 0 | 1 | 0 | 16 | -1883913653
81 | K | 741315823 | Demontáž zásuvek bez zachování funkčnosti (do suti) domovních polozapuštěných nebo zapuštěných, pro prostředí normální do 16 A, připojení šroubové 2P+PE | kus | 60 |  | 0 | CS ÚRS 2024 01 |  | základní |  | 0 | 0 | 0 | 4.8e-05 | 0.00288 | 16 | K | 2 |  |  |  | ROZPOCET |  |  |  |  | 0 | 0 | 0 | 0 | 0 | 1 | 0 | 16 | 1735176206
| Online PSC |  | https://podminky.urs.cz/item/CS_URS_2024_01/741315823 | [14 empty] | Online PSC | 2
82 | K | 741371823 | Demontáž svítidel bez zachování funkčnosti (do suti) interiérových modulového systému zářivkových, délky přes 1100 mm | kus | 130 |  | 0 | CS ÚRS 2024 01 |  | základní |  | 0 | 0 | 0 | 0.0013 | 0.169 | 16 | K | 2 |  |  |  | ROZPOCET |  |  |  |  | 0 | 0 | 0 | 0 | 0 | 1 | 0 | 16 | -945381076
| Online PSC |  | https://podminky.urs.cz/item/CS_URS_2024_01/741371823 | [14 empty] | Online PSC | 2
| VV |  | S09, S10, S11, S13 | [14 empty] | VV | 2 | 1 | True | 0 | ROZPOCET
| VV |  | 18 |  | 18 | [12 empty] | VV | 2 | 2 | True | 0 | ROZPOCET
| VV |  | m008 | [14 empty] | VV | 2 | 1 | True | 0 | ROZPOCET
| VV |  | 21 |  | 21 | [12 empty] | VV | 2 | 2 | True | 0 | ROZPOCET
| VV |  | m014 | [14 empty] | VV | 2 | 1 | True | 0 | ROZPOCET
| VV |  | 25 |  | 25 | [12 empty] | VV | 2 | 2 | True | 0 | ROZPOCET
| VV |  | m212 | [14 empty] | VV | 2 | 1 | True | 0 | ROZPOCET
| VV |  | 16 |  | 16 | [12 empty] | VV | 2 | 2 | True | 0 | ROZPOCET
| VV |  | m213 | [14 empty] | VV | 2 | 1 | True | 0 | ROZPOCET
| VV |  | 20 |  | 20 | [12 empty] | VV | 2 | 2 | True | 0 | ROZPOCET
| VV |  | m215 | [14 empty] | VV | 2 | 1 | True | 0 | ROZPOCET
| VV |  | 30 |  | 30 | [12 empty] | VV | 2 | 2 | True | 0 | ROZPOCET
| VV |  | Součet |  | 130 | [12 empty] | VV | 2 | 4 | True | 1 | ROZPOCET
83 | K | 741372R001 | Dodávka + montáž svítidla - Sv 1 - viz. tabulka svítidel | kpl | 3 |  | 0 |  |  | základní |  | 0 | 0.002 | 0.006 | 0 | 0 | 16 | K | 2 |  |  |  | ROZPOCET |  |  |  |  | 0 | 0 | 0 | 0 | 0 | 1 | 0 | 16 | -148465095
84 | K | 741372R002 | Dodávka + montáž svítidla - Sv 2 - viz. tabulka svítidel | kpl | 1 |  | 0 |  |  | základní |  | 0 | 0.02 | 0.02 | 0 | 0 | 16 | K | 2 |  |  |  | ROZPOCET |  |  |  |  | 0 | 0 | 0 | 0 | 0 | 1 | 0 | 16 | -994145777
85 | K | 741372R003 | Dodávka + montáž svítidla - Sv 3 - viz. tabulka svítidel | kpl | 8 |  | 0 |  |  | základní |  | 0 | 0.02 | 0.16 | 0 | 0 | 16 | K | 2 |  |  |  | ROZPOCET |  |  |  |  | 0 | 0 | 0 | 0 | 0 | 1 | 0 | 16 | -1341407577
86 | K | 741372R004 | Dodávka + montáž svítidla - Sv 4 - viz. tabulka svítidel | kpl | 22 |  | 0 |  |  | základní |  | 0 | 0.002 | 0.044 | 0 | 0 | 16 | K | 2 |  |  |  | ROZPOCET |  |  |  |  | 0 | 0 | 0 | 0 | 0 | 1 | 0 | 16 | -91954404
87 | K | 741372R005 | Dodávka + montáž svítidla - Sv 5 - viz. tabulka svítidel | kpl | 14 |  | 0 |  |  | základní |  | 0 | 0.002 | 0.028 | 0 | 0 | 16 | K | 2 |  |  |  | ROZPOCET |  |  |  |  | 0 | 0 | 0 | 0 | 0 | 1 | 0 | 16 | 1390587214
88 | K | 741372R006 | Dodávka + montáž svítidla - Sv 6 - viz. tabulka svítidel | kpl | 7 |  | 0 |  |  | základní |  | 0 | 0.002 | 0.014 | 0 | 0 | 16 | K | 2 |  |  |  | ROZPOCET |  |  |  |  | 0 | 0 | 0 | 0 | 0 | 1 | 0 | 16 | 1656100294
89 | K | 741372R007 | Dodávka + montáž svítidla - Sv 7 - viz. tabulka svítidel | kpl | 8 |  | 0 |  |  | základní |  | 0 | 0.002 | 0.016 | 0 | 0 | 16 | K | 2 |  |  |  | ROZPOCET |  |  |  |  | 0 | 0 | 0 | 0 | 0 | 1 | 0 | 16 | -1709795175
90 | K | 741372R008 | Dodávka + montáž svítidla - Sv 8 - viz. tabulka svítidel | kpl | 1 |  | 0 |  |  | základní |  | 0 | 0.002 | 0.002 | 0 | 0 | 16 | K | 2 |  |  |  | ROZPOCET |  |  |  |  | 0 | 0 | 0 | 0 | 0 | 1 | 0 | 16 | 1047380209
91 | K | 741810002 | Zkoušky a prohlídky elektrických rozvodů a zařízení celková prohlídka a vyhotovení revizní zprávy pro objem montážních prací přes 100 do 500 tis. Kč | kus | 1 |  | 0 | CS ÚRS 2024 01 |  | základní |  | 0 | 0 | 0 | 0 | 0 | 16 | K | 2 |  |  |  | ROZPOCET |  |  |  |  | 0 | 0 | 0 | 0 | 0 | 1 | 0 | 16 | -290360582
| Online PSC |  | https://podminky.urs.cz/item/CS_URS_2024_01/741810002 | [14 empty] | Online PSC | 2
92 | K | 741854913 | Kontrola a zjištění stavu vedení zjištění izolačního stavu měřícím přístrojem v bytových a občanských (KSO 801 a 803) nebo pro výrobu a služby (KSO 812) za každý vývod elektrického okruhu | kus | 30 |  | 0 | CS ÚRS 2024 01 |  | základní |  | 0 | 0 | 0 | 0 | 0 | 16 | K | 2 |  |  |  | ROZPOCET |  |  |  |  | 0 | 0 | 0 | 0 | 0 | 1 | 0 | 16 | 1345308169
| Online PSC |  | https://podminky.urs.cz/item/CS_URS_2024_01/741854913 | [14 empty] | Online PSC | 2
93 | K | 741854915 | Kontrola a zjištění stavu vedení zjištění izolačního stavu měřícím přístrojem přezkoušení stoupajících hlavních vedení s prozvoněním a označením barvou v jedné rozvodné skříni | kus | 3 |  | 0 | CS ÚRS 2024 01 |  | základní |  | 0 | 0 | 0 | 0 | 0 | 16 | K | 2 |  |  |  | ROZPOCET |  |  |  |  | 0 | 0 | 0 | 0 | 0 | 1 | 0 | 16 | 939459207
| Online PSC |  | https://podminky.urs.cz/item/CS_URS_2024_01/741854915 | [14 empty] | Online PSC | 2
94 | K | 741_R001 | úpravy a doplnění rovaděče RP3c | kpl | 1 |  | 0 |  |  | základní |  | 0 | 0 | 0 | 0 | 0 | 16 | K | 2 |  |  |  | ROZPOCET |  |  |  |  | 0 | 0 | 0 | 0 | 0 | 1 | 0 | 16 | -2061571031
95 | K | 741_R002 | jistič 1B/13A | ks | 1 |  | 0 |  |  | základní |  | 0 | 0 | 0 | 0 | 0 | 16 | K | 2 |  |  |  | ROZPOCET |  |  |  |  | 0 | 0 | 0 | 0 | 0 | 1 | 0 | 16 | 363060637
96 | K | 741_R003 | jistič 1C/10A | ks | 1 |  | 0 |  |  | základní |  | 0 | 0 | 0 | 0 | 0 | 16 | K | 2 |  |  |  | ROZPOCET |  |  |  |  | 0 | 0 | 0 | 0 | 0 | 1 | 0 | 16 | -420660954
97 | K | 741_R004 | jističochránič 1M/2p/B/16A/0,031 | ks | 3 |  | 0 |  |  | základní |  | 0 | 0 | 0 | 0 | 0 | 16 | K | 2 |  |  |  | ROZPOCET |  |  |  |  | 0 | 0 | 0 | 0 | 0 | 1 | 0 | 16 | -714840102
98 | K | 741_R005 | rovaděč RP 1c1 včetně zapojení dle výkresové dokumentace | kpl | 1 |  | 0 |  |  | základní |  | 0 | 0 | 0 | 0 | 0 | 16 | K | 2 |  |  |  | ROZPOCET |  |  |  |  | 0 | 0 | 0 | 0 | 0 | 1 | 0 | 16 | 1154763577
99 | K | 741_R006 | jistič 3B/25A do RP 1c | ks | 1 |  | 0 |  |  | základní |  | 0 | 0 | 0 | 0 | 0 | 16 | K | 2 |  |  |  | ROZPOCET |  |  |  |  | 0 | 0 | 0 | 0 | 0 | 1 | 0 | 16 | -714346271
100 | K | 741_R007 | úpravy v rozvaděči RP 1c | kpl | 1 |  | 0 |  |  | základní |  | 0 | 0 | 0 | 0 | 0 | 16 | K | 2 |  |  |  | ROZPOCET |  |  |  |  | 0 | 0 | 0 | 0 | 0 | 1 | 0 | 16 | 523004628
101 | K | 741_R008 | rozvaděč RP 3c1 včetně zapojení dle výkresové dokumentace | kpl | 1 |  | 0 |  |  | základní |  | 0 | 0 | 0 | 0 | 0 | 16 | K | 2 |  |  |  | ROZPOCET |  |  |  |  | 0 | 0 | 0 | 0 | 0 | 1 | 0 | 16 | -1579266838
102 | K | 741_R009 | Stavební připomoci elketrikářských prací | kpl | 1 |  | 0 |  |  | základní |  | 0 | 0 | 0 | 0 | 0 | 16 | K | 2 |  |  |  | ROZPOCET |  |  |  |  | 0 | 0 | 0 | 0 | 0 | 1 | 0 | 16 | -870450529
103 | K | 741_R010 | Drobný instalační materiál | kpl | 1 |  | 0 |  |  | základní |  | 0 | 0 | 0 | 0 | 0 | 16 | K | 2 |  |  |  | ROZPOCET |  |  |  |  | 0 | 0 | 0 | 0 | 0 | 1 | 0 | 16 | 297206608
104 | K | 998741313 | Přesun hmot pro silnoproud stanovený procentní sazbou (%) z ceny vodorovná dopravní vzdálenost do 50 m ruční (bez užití mechanizace) v objektech výšky přes 12 do 24 m | % |  |  | 0 | CS ÚRS 2024 01 |  | základní |  | 0 | 0 | 0 | 0 | 0 | 16 | K | 2 |  |  |  | ROZPOCET |  |  |  |  | 0 | 0 | 0 | 0 | 0 | 1 | 0 | 16 | 785615038
| Online PSC |  | https://podminky.urs.cz/item/CS_URS_2024_01/998741313 | [14 empty] | Online PSC | 2
| D | 742 | Elektroinstalace - slaboproud |  |  |  | 0 |  |  |  |  | 0 |  | 0.07745 |  | 0 | 2 | D | 1 |  |  |  | ROZPOCET | [10 empty] | 0
106 | K | 742110002 | Montáž trubek elektroinstalačních plastových ohebných uložených pod omítku | m | 250 |  | 0 | CS ÚRS 2024 01 |  | základní |  | 0 | 0 | 0 | 0 | 0 | 16 | K | 2 |  |  |  | ROZPOCET |  |  |  |  | 0 | 0 | 0 | 0 | 0 | 1 | 0 | 16 | -2092351489
| Online PSC |  | https://podminky.urs.cz/item/CS_URS_2024_01/742110002 | [14 empty] | Online PSC | 2
107 | M | 34571051 | trubka elektroinstalační ohebná EN 500 86-1141 (chránička) D 22,9/28,5mm | m | 262.5 |  | 0 | CS ÚRS 2024 01 |  | základní |  | 0 | 6e-05 | 0.01575 | 0 | 0 | 32 | M | 2 |  |  |  | ROZPOCET |  |  |  |  | 0 | 0 | 0 | 0 | 0 | 1 | 0 | 16 | -820297036
| VV |  | 250*1,05 'Přepočtené koeficientem množství |  | 262.5 | [12 empty] | VV | 2 | 2 | False | 1 | ROZPOCET
108 | K | 742124003 | Montáž kabelů datových FTP, UTP, STP pro vnitřní rozvody pevně | m | 1100 |  | 0 | CS ÚRS 2024 01 |  | základní |  | 0 | 0 | 0 | 0 | 0 | 16 | K | 2 |  |  |  | ROZPOCET |  |  |  |  | 0 | 0 | 0 | 0 | 0 | 1 | 0 | 16 | 858411621
| Online PSC |  | https://podminky.urs.cz/item/CS_URS_2024_01/742124003 | [14 empty] | Online PSC | 2
109 | M | 34121263 | kabel datový jádro Cu plné plášť PVC (U/UTP) kategorie 6 | m | 1320 |  | 0 | CS ÚRS 2024 01 |  | základní |  | 0 | 4e-05 | 0.0528 | 0 | 0 | 32 | M | 2 |  |  |  | ROZPOCET |  |  |  |  | 0 | 0 | 0 | 0 | 0 | 1 | 0 | 16 | 183876678
| VV |  | 1100*1,2 'Přepočtené koeficientem množství |  | 1320 | [12 empty] | VV | 2 | 2 | False | 1 | ROZPOCET
110 | K | 742330044 | Montáž strukturované kabeláže zásuvek datových pod omítku, do nábytku, do parapetního žlabu nebo podlahové krabice 1 až 6 pozic | kus | 34 |  | 0 | CS ÚRS 2024 01 |  | základní |  | 0 | 0 | 0 | 0 | 0 | 16 | K | 2 |  |  |  | ROZPOCET |  |  |  |  | 0 | 0 | 0 | 0 | 0 | 1 | 0 | 16 | -1810874775
| Online PSC |  | https://podminky.urs.cz/item/CS_URS_2024_01/742330044 | [14 empty] | Online PSC | 2
111 | M | 37451183 | modul zásuvkový 1xRJ45 osazený 22,5x45mm se záclonkou úhlový UTP Cat6 | kus | 34 |  | 0 | CS ÚRS 2024 01 |  | základní |  | 0 | 0.0001 | 0.0034 | 0 | 0 | 32 | M | 2 |  |  |  | ROZPOCET |  |  |  |  | 0 | 0 | 0 | 0 | 0 | 1 | 0 | 16 | 111748460
112 | M | 37451150 | zásuvka s rámečkem úhlová se záclonkou (neosazená) pro 1 keystone | kus | 34 |  | 0 | CS ÚRS 2024 01 |  | základní |  | 0 | 0.0001 | 0.0034 | 0 | 0 | 32 | M | 2 |  |  |  | ROZPOCET |  |  |  |  | 0 | 0 | 0 | 0 | 0 | 1 | 0 | 16 | 1775775333
113 | K | 742430031 | Montáž audiovizuální techniky kabelu HDMI protažením a se zakončením v zásuvce nebo krabici | kus | 5 |  | 0 | CS ÚRS 2024 01 |  | základní |  | 0 | 0 | 0 | 0 | 0 | 16 | K | 2 |  |  |  | ROZPOCET |  |  |  |  | 0 | 0 | 0 | 0 | 0 | 1 | 0 | 16 | 1300057345
| Online PSC |  | https://podminky.urs.cz/item/CS_URS_2024_01/742430031 | [14 empty] | Online PSC | 2
114 | M | 34199010 | kabel propojovací HDMI 2.0 High Speed podpora Ethernetu a 4K délka 10m | kus | 5 |  | 0 | CS ÚRS 2024 01 |  | základní |  | 0 | 0.00042 | 0.0021 | 0 | 0 | 32 | M | 2 |  |  |  | ROZPOCET |  |  |  |  | 0 | 0 | 0 | 0 | 0 | 1 | 0 | 16 | 1202974904
115 | K | 998742313 | Přesun hmot pro slaboproud stanovený procentní sazbou (%) z ceny vodorovná dopravní vzdálenost do 50 m ruční (bez užití mechanizace) v objektech výšky přes 12 do 24 m | % |  |  | 0 | CS ÚRS 2024 01 |  | základní |  | 0 | 0 | 0 | 0 | 0 | 16 | K | 2 |  |  |  | ROZPOCET |  |  |  |  | 0 | 0 | 0 | 0 | 0 | 1 | 0 | 16 | -1352230242
| Online PSC |  | https://podminky.urs.cz/item/CS_URS_2024_01/998742313 | [14 empty] | Online PSC | 2
| D | 751 | Vzduchotechnika |  |  |  | 0 |  |  |  |  | 0 |  | 0.17928 |  | 0.062 | 2 | D | 1 |  |  |  | ROZPOCET | [10 empty] | 0
116 | K | 751711121 | Montáž klimatizační jednotky vnitřní kazetové jednocestné o výkonu (pro objem místnosti) do 6,5 kW (do 65 m3) | kus | 1 |  | 0 | CS ÚRS 2024 01 |  | základní |  | 0 | 0 | 0 | 0 | 0 | 16 | K | 2 |  |  |  | ROZPOCET |  |  |  |  | 0 | 0 | 0 | 0 | 0 | 1 | 0 | 16 | -209185891
| Online PSC |  | https://podminky.urs.cz/item/CS_URS_2024_01/751711121 | [14 empty] | Online PSC | 2
117 | M | 751R001 | klimatizační jednotka - kruhová o výkonu 7,1 kW - viz. tabulka | kus | 1 |  | 0 |  |  | základní |  | 0 | 0 | 0 | 0 | 0 | 32 | M | 2 |  |  |  | ROZPOCET |  |  |  |  | 0 | 0 | 0 | 0 | 0 | 1 | 0 | 16 | -303517067
118 | K | 751711132 | Montáž klimatizační jednotky vnitřní kazetové čtyřcestné o výkonu (pro objem místnosti) přes 3,5 do 5 kW (přes 35 do 50 m3) | kus | 1 |  | 0 | CS ÚRS 2024 01 |  | základní |  | 0 | 0 | 0 | 0 | 0 | 16 | K | 2 |  |  |  | ROZPOCET |  |  |  |  | 0 | 0 | 0 | 0 | 0 | 1 | 0 | 16 | 444680449
| Online PSC |  | https://podminky.urs.cz/item/CS_URS_2024_01/751711132 | [14 empty] | Online PSC | 2
119 | M | 751R002 | jednotka klimatizační vnitřní kazetová čtyřcestná o výkonu do 5,0kW - viz. tabulka | kus | 1 |  | 0 |  |  | základní |  | 0 | 0.018 | 0.018 | 0 | 0 | 32 | M | 2 |  |  |  | ROZPOCET |  |  |  |  | 0 | 0 | 0 | 0 | 0 | 1 | 0 | 16 | -713339586
120 | K | 751711853 | Demontáž klimatizační jednotky vnitřní podstropní o výkonu (pro objem místnosti) přes 9 do 14 kW (přes 90 do 140 m3) | kus | 1 |  | 0 | CS ÚRS 2024 01 |  | základní |  | 0 | 0 | 0 | 0.028 | 0.028 | 16 | K | 2 |  |  |  | ROZPOCET |  |  |  |  | 0 | 0 | 0 | 0 | 0 | 1 | 0 | 16 | -1130698652
| Online PSC |  | https://podminky.urs.cz/item/CS_URS_2024_01/751711853 | [14 empty] | Online PSC | 2
| VV |  | m215 | [14 empty] | VV | 2 | 1 | True | 0 | ROZPOCET
| VV |  | 1 |  | 1 | [12 empty] | VV | 2 | 2 | True | 1 | ROZPOCET
121 | K | 751721111 | Montáž klimatizační jednotky venkovní jednofázové napájení do 2 vnitřních jednotek | kus | 1 |  | 0 | CS ÚRS 2024 01 |  | základní |  | 0 | 0 | 0 | 0 | 0 | 16 | K | 2 |  |  |  | ROZPOCET |  |  |  |  | 0 | 0 | 0 | 0 | 0 | 1 | 0 | 16 | 1633085951
| Online PSC |  | https://podminky.urs.cz/item/CS_URS_2024_01/751721111 | [14 empty] | Online PSC | 2
122 | M | 42952018 | jednotka klimatizační venkovní jednofázové napájení do 5 vnitřních jednotek o výkonu do 10,0kW | kus | 1 |  | 0 | CS ÚRS 2024 01 |  | základní |  | 0 | 0.068 | 0.068 | 0 | 0 | 32 | M | 2 |  |  |  | ROZPOCET |  |  |  |  | 0 | 0 | 0 | 0 | 0 | 1 | 0 | 16 | -2099684530
123 | K | 751721811 | Demontáž klimatizační jednotky venkovní jednofázové napájení do 2 vnitřních jednotek | kus | 1 |  | 0 | CS ÚRS 2024 01 |  | základní |  | 0 | 0 | 0 | 0.034 | 0.034 | 16 | K | 2 |  |  |  | ROZPOCET |  |  |  |  | 0 | 0 | 0 | 0 | 0 | 1 | 0 | 16 | 1763433579
| Online PSC |  | https://podminky.urs.cz/item/CS_URS_2024_01/751721811 | [14 empty] | Online PSC | 2
124 | K | 751791122 | Montáž napojovacího potrubí měděného předizolované dvojice, D mm (") 6-12 (1/4"-1/2") | m | 40 |  | 0 | CS ÚRS 2024 01 |  | základní |  | 0 | 0 | 0 | 0 | 0 | 16 | K | 2 |  |  |  | ROZPOCET |  |  |  |  | 0 | 0 | 0 | 0 | 0 | 1 | 0 | 16 | -969011930
| Online PSC |  | https://podminky.urs.cz/item/CS_URS_2024_01/751791122 | [14 empty] | Online PSC | 2
125 | M | 42981914 | trubka dvojitě předizolovaná Cu 1/4" -1/2" (6-12 mm), stěna tl 0,8/0,8mm, izolace 9 mm | m | 41.2 |  | 0 | CS ÚRS 2024 01 |  | základní |  | 0 | 0.001 | 0.0412 | 0 | 0 | 32 | M | 2 |  |  |  | ROZPOCET |  |  |  |  | 0 | 0 | 0 | 0 | 0 | 1 | 0 | 16 | 1379432518
| VV |  | 40*1,03 'Přepočtené koeficientem množství |  | 41.2 | [12 empty] | VV | 2 | 2 | False | 1 | ROZPOCET
126 | K | 751792003 | Montáž ostatních zařízení uložení pro klimatizační jednotky na rovný podklad podstavné konstrukce (1 ks) | kus | 1 |  | 0 | CS ÚRS 2024 01 |  | základní |  | 0 | 0 | 0 | 0 | 0 | 16 | K | 2 |  |  |  | ROZPOCET |  |  |  |  | 0 | 0 | 0 | 0 | 0 | 1 | 0 | 16 | 805866906
| Online PSC |  | https://podminky.urs.cz/item/CS_URS_2024_01/751792003 | [14 empty] | Online PSC | 2
127 | M | 42990013 | konstrukce podstavná na rovné střechy nebo zpevněné plochy, dva pohyblivé příčníky, nosnost do 700 kg, 1000x1300mm | kus | 1 |  | 0 | CS ÚRS 2024 01 |  | základní |  | 0 | 0.032 | 0.032 | 0 | 0 | 32 | M | 2 |  |  |  | ROZPOCET |  |  |  |  | 0 | 0 | 0 | 0 | 0 | 1 | 0 | 16 | -1162910887
128 | K | 751792006 | Montáž ostatních zařízení pro odvod kondenzátu klimatizace čerpadla | kus | 2 |  | 0 | CS ÚRS 2024 01 |  | základní |  | 0 | 0 | 0 | 0 | 0 | 16 | K | 2 |  |  |  | ROZPOCET |  |  |  |  | 0 | 0 | 0 | 0 | 0 | 1 | 0 | 16 | 596059347
| Online PSC |  | https://podminky.urs.cz/item/CS_URS_2024_01/751792006 | [14 empty] | Online PSC | 2
129 | M | 48481002 | přečerpávač kondenzátu | kus | 2 |  | 0 | CS ÚRS 2024 01 |  | základní |  | 0 | 0.00128 | 0.00256 | 0 | 0 | 32 | M | 2 |  |  |  | ROZPOCET |  |  |  |  | 0 | 0 | 0 | 0 | 0 | 1 | 0 | 16 | -1270651082
130 | K | 751792007 | Montáž ostatních zařízení pro odvod kondenzátu klimatizace sifonu | kus | 1 |  | 0 | CS ÚRS 2024 01 |  | základní |  | 0 | 0 | 0 | 0 | 0 | 16 | K | 2 |  |  |  | ROZPOCET |  |  |  |  | 0 | 0 | 0 | 0 | 0 | 1 | 0 | 16 | -806130619
| Online PSC |  | https://podminky.urs.cz/item/CS_URS_2024_01/751792007 | [14 empty] | Online PSC | 2
131 | M | 48481003 | sifon pro odvod kondenzátu | kus | 1 |  | 0 | CS ÚRS 2024 01 |  | základní |  | 0 | 0.00012 | 0.00012 | 0 | 0 | 32 | M | 2 |  |  |  | ROZPOCET |  |  |  |  | 0 | 0 | 0 | 0 | 0 | 1 | 0 | 16 | 542426302
132 | K | 751792008 | Montáž ostatních zařízení pro odvod kondenzátu klimatizace hadice | kus | 40 |  | 0 | CS ÚRS 2024 01 |  | základní |  | 0 | 0 | 0 | 0 | 0 | 16 | K | 2 |  |  |  | ROZPOCET |  |  |  |  | 0 | 0 | 0 | 0 | 0 | 1 | 0 | 16 | -1292614832
| Online PSC |  | https://podminky.urs.cz/item/CS_URS_2024_01/751792008 | [14 empty] | Online PSC | 2
133 | M | 48481004 | hadice pro odvod kondenzátu | m | 40 |  | 0 | CS ÚRS 2024 01 |  | základní |  | 0 | 0.00041 | 0.0164 | 0 | 0 | 32 | M | 2 |  |  |  | ROZPOCET |  |  |  |  | 0 | 0 | 0 | 0 | 0 | 1 | 0 | 16 | 943354070
134 | K | 751792R001 | D+M Konstrukce podstropní pro zavěšení vnitřní jednotky klimatizace | kus | 2 |  | 0 |  |  | základní |  | 0 | 0 | 0 | 0 | 0 | 16 | K | 2 |  |  |  | ROZPOCET |  |  |  |  | 0 | 0 | 0 | 0 | 0 | 1 | 0 | 16 | -1964356243
135 | K | 751792R002 | Demontáž atypické výstky vzduchotechniky | kus | 1 |  | 0 |  |  | základní |  | 0 | 0 | 0 | 0 | 0 | 16 | K | 2 |  |  |  | ROZPOCET |  |  |  |  | 0 | 0 | 0 | 0 | 0 | 1 | 0 | 16 | -369176365
| VV |  | m215 | [14 empty] | VV | 2 | 1 | True | 0 | ROZPOCET
| VV |  | 1 |  | 1 | [12 empty] | VV | 2 | 2 | True | 1 | ROZPOCET
136 | K | 751793001 | Doplnění chladiva do systému | kg | 1 |  | 0 | CS ÚRS 2024 01 |  | základní |  | 0 | 0 | 0 | 0 | 0 | 16 | K | 2 |  |  |  | ROZPOCET |  |  |  |  | 0 | 0 | 0 | 0 | 0 | 1 | 0 | 16 | -208250797
| Online PSC |  | https://podminky.urs.cz/item/CS_URS_2024_01/751793001 | [14 empty] | Online PSC | 2
137 | M | 10892004 | chladivo R32 9kg | kg | 1 |  | 0 | CS ÚRS 2024 01 |  | základní |  | 0 | 0.001 | 0.001 | 0 | 0 | 32 | M | 2 |  |  |  | ROZPOCET |  |  |  |  | 0 | 0 | 0 | 0 | 0 | 1 | 0 | 16 | 2050374004
138 | K | 998751312 | Přesun hmot pro vzduchotechniku stanovený procentní sazbou (%) z ceny vodorovná dopravní vzdálenost do 50 m ruční (bez užití mechanizace) v objektech výšky přes 12 do 24 m | % |  |  | 0 | CS ÚRS 2024 01 |  | základní |  | 0 | 0 | 0 | 0 | 0 | 16 | K | 2 |  |  |  | ROZPOCET |  |  |  |  | 0 | 0 | 0 | 0 | 0 | 1 | 0 | 16 | -1055800647
| Online PSC |  | https://podminky.urs.cz/item/CS_URS_2024_01/998751312 | [14 empty] | Online PSC | 2
| D | 763 | Konstrukce suché výstavby |  |  |  | 0 |  |  |  |  | 0 |  | 3.8405 |  | 1.225 | 2 | D | 1 |  |  |  | ROZPOCET | [10 empty] | 0
139 | K | 763101863 | Vyřezání otvoru v sádrokartonové desce v podhledech nebo podkrovích s dvojitým opláštěním velikosti otvoru přes 0,02 do 0,05 m2 | kus | 30 |  | 0 | CS ÚRS 2024 01 |  | základní |  | 0 | 0 | 0 | 0.0012 | 0.036 | 16 | K | 2 |  |  |  | ROZPOCET |  |  |  |  | 0 | 0 | 0 | 0 | 0 | 1 | 0 | 16 | -29144741
| Online PSC |  | https://podminky.urs.cz/item/CS_URS_2024_01/763101863 | [14 empty] | Online PSC | 2
140 | K | 763111417 | Příčka ze sádrokartonových desek s nosnou konstrukcí z jednoduchých ocelových profilů UW, CW dvojitě opláštěná deskami standardními A tl. 2 x 12,5 mm s izolací, EI 60, příčka tl. 150 mm, profil 100, Rw do 56 dB | m2 | 16.463 |  | 0 | CS ÚRS 2024 01 |  | základní |  | 0 | 0.0457 | 0.75236 | 0 | 0 | 16 | K | 2 |  |  |  | ROZPOCET |  |  |  |  | 0 | 0 | 0 | 0 | 0 | 1 | 0 | 16 | 556111233
| Online PSC |  | https://podminky.urs.cz/item/CS_URS_2024_01/763111417 | [14 empty] | Online PSC | 2
| VV |  | m008 | [14 empty] | VV | 2 | 1 | True | 0 | ROZPOCET
| VV |  | 4,05*4,065 |  | 16.463 | [12 empty] | VV | 2 | 2 | True | 1 | ROZPOCET
141 | K | 763111720 | Příčka ze sádrokartonových desek ostatní konstrukce a práce na příčkách ze sádrokartonových desek vyztužení příčky pro osazení skříněk, polic atd. | m | 30 |  | 0 | CS ÚRS 2024 01 |  | základní |  | 0 | 0.00519 | 0.1557 | 0 | 0 | 16 | K | 2 |  |  |  | ROZPOCET |  |  |  |  | 0 | 0 | 0 | 0 | 0 | 1 | 0 | 16 | -1030615270
| Online PSC |  | https://podminky.urs.cz/item/CS_URS_2024_01/763111720 | [14 empty] | Online PSC | 2
142 | K | 763131421 | Podhled ze sádrokartonových desek dvouvrstvá zavěšená spodní konstrukce z ocelových profilů CD, UD dvojitě opláštěná deskami standardními A, tl. 2 x 12,5 mm, bez izolace | m2 | 106 |  | 0 | CS ÚRS 2024 01 |  | základní |  | 0 | 0.02187 | 2.3182 | 0 | 0 | 16 | K | 2 |  |  |  | ROZPOCET |  |  |  |  | 0 | 0 | 0 | 0 | 0 | 1 | 0 | 16 | -1589523380
| Online PSC |  | https://podminky.urs.cz/item/CS_URS_2024_01/763131421 | [14 empty] | Online PSC | 2
| VV |  | m008 | [14 empty] | VV | 2 | 1 | True | 0 | ROZPOCET
| VV |  | 35 |  | 35 | [12 empty] | VV | 2 | 2 | True | 0 | ROZPOCET
| VV |  | 25 |  | 25 | [12 empty] | VV | 2 | 2 | True | 0 | ROZPOCET
| VV |  | m213, m214 | [14 empty] | VV | 2 | 1 | True | 0 | ROZPOCET
| VV |  | 46 |  | 46 | [12 empty] | VV | 2 | 2 | True | 0 | ROZPOCET
| VV |  | Součet |  | 106 | [12 empty] | VV | 2 | 4 | True | 1 | ROZPOCET
143 | K | 763131822 | Demontáž podhledu nebo samostatného požárního předělu ze sádrokartonových desek s nosnou konstrukcí dvouvrstvou z ocelových profilů, opláštění dvojité | m2 | 42 |  | 0 | CS ÚRS 2024 01 |  | základní |  | 0 | 0 | 0 | 0.02831 | 1.189 | 16 | K | 2 |  |  |  | ROZPOCET |  |  |  |  | 0 | 0 | 0 | 0 | 0 | 1 | 0 | 16 | -307930183
| Online PSC |  | https://podminky.urs.cz/item/CS_URS_2024_01/763131822 | [14 empty] | Online PSC | 2
| VV |  | m008 | [14 empty] | VV | 2 | 1 | True | 0 | ROZPOCET
| VV |  | 42 |  | 42 | [12 empty] | VV | 2 | 2 | True | 1 | ROZPOCET
144 | K | 763172352 | Montáž dvířek pro konstrukce ze sádrokartonových desek revizních jednoplášťových pro podhledy velikost (šxv) 300 x 300 mm | kus | 4 |  | 0 | CS ÚRS 2024 01 |  | základní |  | 0 | 3e-05 | 0.00012 | 0 | 0 | 16 | K | 2 |  |  |  | ROZPOCET |  |  |  |  | 0 | 0 | 0 | 0 | 0 | 1 | 0 | 16 | -825595542
| Online PSC |  | https://podminky.urs.cz/item/CS_URS_2024_01/763172352 | [14 empty] | Online PSC | 2
145 | M | 59030711 | dvířka revizní jednokřídlá s automatickým zámkem 300x300mm | kus | 4 |  | 0 | CS ÚRS 2024 01 |  | základní |  | 0 | 0.0014 | 0.0056 | 0 | 0 | 32 | M | 2 |  |  |  | ROZPOCET |  |  |  |  | 0 | 0 | 0 | 0 | 0 | 1 | 0 | 16 | -1785492116
146 | K | 763183212 | Výplně otvorů konstrukcí ze sádrokartonových desek montáž stavebního pouzdra posuvných dveří do sádrokartonové příčky se dvěma kapsami pro dvě dveřní křídla, průchozí šířky přes 1650 do 2450 mm | kus | 1 |  | 0 | CS ÚRS 2024 01 |  | základní |  | 0 | 0 | 0 | 0 | 0 | 16 | K | 2 |  |  |  | ROZPOCET |  |  |  |  | 0 | 0 | 0 | 0 | 0 | 1 | 0 | 16 | 801254446
| Online PSC |  | https://podminky.urs.cz/item/CS_URS_2024_01/763183212 | [14 empty] | Online PSC | 2
147 | M | 55331635 | pouzdro stavební posuvných dveří dvoupouzdrové 2250mm standardní rozměr | kus | 1 |  | 0 | CS ÚRS 2024 01 |  | základní |  | 0 | 0.081 | 0.081 | 0 | 0 | 32 | M | 2 |  |  |  | ROZPOCET |  |  |  |  | 0 | 0 | 0 | 0 | 0 | 1 | 0 | 16 | 1845096424
148 | K | 763431011 | Montáž podhledu minerálního včetně zavěšeného roštu polozapuštěného s panely vyjímatelnými, velikosti panelů do 0,36 m2 | m2 | 147 |  | 0 | CS ÚRS 2024 01 |  | základní |  | 0 | 0.00117 | 0.17199 | 0 | 0 | 16 | K | 2 |  |  |  | ROZPOCET |  |  |  |  | 0 | 0 | 0 | 0 | 0 | 1 | 0 | 16 | 1162865583
| Online PSC |  | https://podminky.urs.cz/item/CS_URS_2024_01/763431011 | [14 empty] | Online PSC | 2
| VV |  | m014 | [14 empty] | VV | 2 | 1 | True | 0 | ROZPOCET
| VV |  | 62 |  | 62 | [12 empty] | VV | 2 | 2 | True | 0 | ROZPOCET
| VV |  | m215 | [14 empty] | VV | 2 | 1 | True | 0 | ROZPOCET
| VV |  | 85 |  | 85 | [12 empty] | VV | 2 | 2 | True | 0 | ROZPOCET
| VV |  | Součet |  | 147 | [12 empty] | VV | 2 | 4 | True | 1 | ROZPOCET
149 | M | 63126317 | panel akustický povrch velice porézní skelná tkanina hrana zatřená polozapuštěná αw=0,95 zapuštěný rastr š 15mm bílý tl 20mm | m2 | 169.05 |  | 0 | CS ÚRS 2024 01 |  | základní |  | 0 | 0.0021 | 0.35501 | 0 | 0 | 32 | M | 2 |  |  |  | ROZPOCET |  |  |  |  | 0 | 0 | 0 | 0 | 0 | 1 | 0 | 16 | -523290942
| VV |  | 147*1,15 'Přepočtené koeficientem množství |  | 169.05 | [12 empty] | VV | 2 | 2 | False | 1 | ROZPOCET
150 | K | 7634310R001 | Montáž minerálního podhledu připevněného šroubováním na svěšenou konstrukci (včetně rastru) z panelů rozměru 1200x1200x40 | m2 | 52 |  | 0 |  |  | základní |  | 0 | 1e-05 | 0.00052 | 0 | 0 | 16 | K | 2 |  |  |  | ROZPOCET |  |  |  |  | 0 | 0 | 0 | 0 | 0 | 1 | 0 | 16 | -110071569
| VV |  | m212 | [14 empty] | VV | 2 | 1 | True | 0 | ROZPOCET
| VV |  | 52 |  | 52 | [12 empty] | VV | 2 | 2 | True | 1 | ROZPOCET
151 | M | 6312633R002 | akustická omítka z vulkanizovaného perlitu instalovaná nástřikem na akustické panely | m2 | 52 |  | 0 |  |  | základní |  | 0 | 0 | 0 | 0 | 0 | 32 | M | 2 |  |  |  | ROZPOCET |  |  |  |  | 0 | 0 | 0 | 0 | 0 | 1 | 0 | 16 | -985583737
152 | M | 6312633R001 | absobrbční panel ze minerálních vláken - 1200x1200x40 - šroubováno na nosný rastr - součinitel zvukové absorbce 0,9 | m2 | 59.8 |  | 0 |  |  | základní |  | 0 | 0 | 0 | 0 | 0 | 32 | M | 2 |  |  |  | ROZPOCET |  |  |  |  | 0 | 0 | 0 | 0 | 0 | 1 | 0 | 16 | 1129871055
| VV |  | 52*1,15 'Přepočtené koeficientem množství |  | 59.8 | [12 empty] | VV | 2 | 2 | False | 1 | ROZPOCET
153 | K | 998763513 | Přesun hmot pro konstrukce montované z desek sádrokartonových, sádrovláknitých, cementovláknitých nebo cementových stanovený procentní sazbou (%) z ceny vodorovná dopravní vzdálenost do 50 m ruční (bez užití mechanizace) v objektech výšky přes 12 do 24 m | % |  |  | 0 | CS ÚRS 2024 01 |  | základní |  | 0 | 0 | 0 | 0 | 0 | 16 | K | 2 |  |  |  | ROZPOCET |  |  |  |  | 0 | 0 | 0 | 0 | 0 | 1 | 0 | 16 | -2103199259
| Online PSC |  | https://podminky.urs.cz/item/CS_URS_2024_01/998763513 | [14 empty] | Online PSC | 2
| D | 766 | Konstrukce truhlářské |  |  |  | 0 |  |  |  |  | 0 |  | 2.2419 |  | 1.18 | 2 | D | 1 |  |  |  | ROZPOCET | [10 empty] | 0
154 | K | 766411812 | Demontáž obložení stěn panely, plochy přes 1,5 m2 | m2 | 18.5 |  | 0 | CS ÚRS 2024 01 |  | základní |  | 0 | 0 | 0 | 0.02465 | 0.45602 | 16 | K | 2 |  |  |  | ROZPOCET |  |  |  |  | 0 | 0 | 0 | 0 | 0 | 1 | 0 | 16 | 260620357
| Online PSC |  | https://podminky.urs.cz/item/CS_URS_2024_01/766411812 | [14 empty] | Online PSC | 2
| VV |  | m014 | [14 empty] | VV | 2 | 1 | True | 0 | ROZPOCET
| VV |  | 13 |  | 13 | [12 empty] | VV | 2 | 2 | True | 0 | ROZPOCET
| VV |  | m212 | [14 empty] | VV | 2 | 1 | True | 0 | ROZPOCET
| VV |  | 5,5 |  | 5.5 | [12 empty] | VV | 2 | 2 | True | 0 | ROZPOCET
| VV |  | Součet |  | 18.5 | [12 empty] | VV | 2 | 4 | True | 1 | ROZPOCET
155 | K | 766660171 | Montáž dveřních křídel dřevěných nebo plastových otevíravých do obložkové zárubně povrchově upravených jednokřídlových, šířky do 800 mm | kus | 3 |  | 0 | CS ÚRS 2024 01 |  | základní |  | 0 | 0 | 0 | 0 | 0 | 16 | K | 2 |  |  |  | ROZPOCET |  |  |  |  | 0 | 0 | 0 | 0 | 0 | 1 | 0 | 16 | -827003861
| Online PSC |  | https://podminky.urs.cz/item/CS_URS_2024_01/766660171 | [14 empty] | Online PSC | 2
156 | M | 6116200R001 | dveře jednokřídlé dřevotřískové profilované - povrch lakovaný, zvukově izolační - 700x2000/ komplet včetně kování a klik - viz. tabulka dveří | kus | 1 |  | 0 |  |  | základní |  | 0 | 0.016 | 0.016 | 0 | 0 | 32 | M | 2 |  |  |  | ROZPOCET |  |  |  |  | 0 | 0 | 0 | 0 | 0 | 1 | 0 | 16 | 427530075
157 | M | 6116200R002 | dveře jednokřídlé dřevotřískové profilované - povrch lakovaný - 700x2000/ komplet včetně kování a klik - viz. tabulka dveří | kus | 1 |  | 0 |  |  | základní |  | 0 | 0.014 | 0.014 | 0 | 0 | 32 | M | 2 |  |  |  | ROZPOCET |  |  |  |  | 0 | 0 | 0 | 0 | 0 | 1 | 0 | 16 | -1786911806
158 | M | 6116200R003 | dveře jednokřídlé dřevotřískové profilované - povrch lakovaný - 800x2000/ komplet včetně kování a klik - viz. tabulka dveří | kus | 1 |  | 0 |  |  | základní |  | 0 | 0.015 | 0.015 | 0 | 0 | 32 | M | 2 |  |  |  | ROZPOCET |  |  |  |  | 0 | 0 | 0 | 0 | 0 | 1 | 0 | 16 | -1332660951
159 | K | 766660193 | Montáž dveřních křídel dřevěných nebo plastových otevíravých do obložkové zárubně z masivního dřeva s polodrážkou dvoukřídlových, šířky do 1450 mm | kus | 3 |  | 0 | CS ÚRS 2024 01 |  | základní |  | 0 | 0 | 0 | 0 | 0 | 16 | K | 2 |  |  |  | ROZPOCET |  |  |  |  | 0 | 0 | 0 | 0 | 0 | 1 | 0 | 16 | 973450042
| Online PSC |  | https://podminky.urs.cz/item/CS_URS_2024_01/766660193 | [14 empty] | Online PSC | 2
160 | M | 6116412R001 | dveře dvoukřídlé dřevotřískové profilované, povrch lakovaný - plné 1170x1940/ komplet včetně kování a klik - viz. tabulka dveří | kus | 1 |  | 0 |  |  | základní |  | 0 | 0.025 | 0.025 | 0 | 0 | 32 | M | 2 |  |  |  | ROZPOCET |  |  |  |  | 0 | 0 | 0 | 0 | 0 | 1 | 0 | 16 | -1611803498
161 | M | 6116412R002 | dveře dvoukřídlé dřevotřískové profilované, povrch lakovaný - plné 1240x1980/ komplet včetně kování a klik - viz. tabulka dveří | kus | 1 |  | 0 |  |  | základní |  | 0 | 0.025 | 0.025 | 0 | 0 | 32 | M | 2 |  |  |  | ROZPOCET |  |  |  |  | 0 | 0 | 0 | 0 | 0 | 1 | 0 | 16 | 508723153
162 | M | 6116412R003 | dveře dvoukřídlé dřevotřískové profilované, povrch lakovaný - plné 1250x2000/ komplet včetně kování a klik, zvukově izolační - viz. tabulka dveří | kus | 1 |  | 0 |  |  | základní |  | 0 | 0.025 | 0.025 | 0 | 0 | 32 | M | 2 |  |  |  | ROZPOCET |  |  |  |  | 0 | 0 | 0 | 0 | 0 | 1 | 0 | 16 | 1339915561
163 | K | 766660322 | Montáž dveřních křídel dřevěných nebo plastových posuvných dveří do pouzdra se dvěma kapsami dvoukřídlových, průchozí šířky přes 1650 do 2450 mm | kus | 1 |  | 0 | CS ÚRS 2024 01 |  | základní |  | 0 | 0 | 0 | 0 | 0 | 16 | K | 2 |  |  |  | ROZPOCET |  |  |  |  | 0 | 0 | 0 | 0 | 0 | 1 | 0 | 16 | -702607334
| Online PSC |  | https://podminky.urs.cz/item/CS_URS_2024_01/766660322 | [14 empty] | Online PSC | 2
164 | M | 6116105R001 | dveře posuvné celoskleněné dvoukřídlé 2x 850x2090/ komplet včetně kování a klik - viz. tabulka dveří, včetně polepu řezanou grafikou | kus | 1 |  | 0 |  |  | základní |  | 0 | 0 | 0 | 0 | 0 | 32 | M | 2 |  |  |  | ROZPOCET |  |  |  |  | 0 | 0 | 0 | 0 | 0 | 1 | 0 | 16 | 2113003952
165 | K | 766660352 | Montáž dveřních křídel dřevěných nebo plastových posuvných dveří do pojezdu na stěnu výšky do 2,5 m jednokřídlových, průchozí šířky přes 800 do 1200 mm | kus | 1 |  | 0 | CS ÚRS 2024 01 |  | základní |  | 0 | 0 | 0 | 0 | 0 | 16 | K | 2 |  |  |  | ROZPOCET |  |  |  |  | 0 | 0 | 0 | 0 | 0 | 1 | 0 | 16 | -1071288409
| Online PSC |  | https://podminky.urs.cz/item/CS_URS_2024_01/766660352 | [14 empty] | Online PSC | 2
166 | M | 6116105R002 | dveře posuvné celoskleněné s polepem řezanou grafikou - 850x2085 / včetně kování, klik, pojezdu - viz. tabulka dveří | kus | 1 |  | 0 |  |  | základní |  | 0 | 0 | 0 | 0 | 0 | 32 | M | 2 |  |  |  | ROZPOCET |  |  |  |  | 0 | 0 | 0 | 0 | 0 | 1 | 0 | 16 | 1668419444
167 | K | 766661911 | Oprava dveřních křídel dřevěných z měkkého dřeva zatmelením | m2 | 25.8 |  | 0 | CS ÚRS 2024 01 |  | základní |  | 0 | 0 | 0 | 0 | 0 | 16 | K | 2 |  |  |  | ROZPOCET |  |  |  |  | 0 | 0 | 0 | 0 | 0 | 1 | 0 | 16 | 1981412980
| Online PSC |  | https://podminky.urs.cz/item/CS_URS_2024_01/766661911 | [14 empty] | Online PSC | 2
| VV |  | 2*(5*0,8*2) |  | 16 | [12 empty] | VV | 2 | 2 | True | 0 | ROZPOCET
| VV |  | 2*(1,2*2) |  | 4.8 | [12 empty] | VV | 2 | 2 | True | 0 | ROZPOCET
| VV |  | 2*(1,25*2) |  | 5 | [12 empty] | VV | 2 | 2 | True | 0 | ROZPOCET
| VV |  | Součet |  | 25.8 | [12 empty] | VV | 2 | 4 | True | 1 | ROZPOCET
168 | K | 766682112 | Montáž zárubní dřevěných nebo plastových obložkových, pro dveře jednokřídlové, tloušťky stěny přes 170 do 350 mm | kus | 2 |  | 0 | CS ÚRS 2024 01 |  | základní |  | 0 | 0.00048 | 0.00096 | 0 | 0 | 16 | K | 2 |  |  |  | ROZPOCET |  |  |  |  | 0 | 0 | 0 | 0 | 0 | 1 | 0 | 16 | -1631535079
| Online PSC |  | https://podminky.urs.cz/item/CS_URS_2024_01/766682112 | [14 empty] | Online PSC | 2
169 | M | 6118230R001 | obložková zárubeň profilovaná lakovaná - pro jednokřídlé dveře rozměr 700x2000 - viz. tabulka dveří | kus | 2 |  | 0 |  |  | základní |  | 0 | 0 | 0 | 0 | 0 | 32 | M | 2 |  |  |  | ROZPOCET |  |  |  |  | 0 | 0 | 0 | 0 | 0 | 1 | 0 | 16 | -639601493
170 | K | 766682122 | Montáž zárubní dřevěných nebo plastových obložkových, pro dveře dvoukřídlové, tloušťky stěny přes 170 do 350 mm | kus | 2 |  | 0 | CS ÚRS 2024 01 |  | základní |  | 0 | 0.00047 | 0.00094 | 0 | 0 | 16 | K | 2 |  |  |  | ROZPOCET |  |  |  |  | 0 | 0 | 0 | 0 | 0 | 1 | 0 | 16 | 660688929
| Online PSC |  | https://podminky.urs.cz/item/CS_URS_2024_01/766682122 | [14 empty] | Online PSC | 2
171 | M | 6118110R001 | obložková zárubeň - profilovaná lakovaná pro dvoukřídlé dveře | kus | 2 |  | 0 |  |  | základní |  | 0 | 0.004 | 0.008 | 0 | 0 | 32 | M | 2 |  |  |  | ROZPOCET |  |  |  |  | 0 | 0 | 0 | 0 | 0 | 1 | 0 | 16 | -1537711276
172 | K | 766691914 | Ostatní práce vyvěšení nebo zavěšení křídel dřevěných dveřních, plochy do 2 m2 | kus | 16 |  | 0 | CS ÚRS 2024 01 |  | základní |  | 0 | 0 | 0 | 0.024 | 0.384 | 16 | K | 2 |  |  |  | ROZPOCET |  |  |  |  | 0 | 0 | 0 | 0 | 0 | 1 | 0 | 16 | 1897167824
| Online PSC |  | https://podminky.urs.cz/item/CS_URS_2024_01/766691914 | [14 empty] | Online PSC | 2
| VV |  | 2*8 |  | 16 | [12 empty] | VV | 2 | 2 | True | 1 | ROZPOCET
173 | K | 766691915 | Ostatní práce vyvěšení nebo zavěšení křídel dřevěných dveřních, plochy přes 2 m2 | kus | 10 |  | 0 | CS ÚRS 2024 01 |  | základní |  | 0 | 0 | 0 | 0.028 | 0.28 | 16 | K | 2 |  |  |  | ROZPOCET |  |  |  |  | 0 | 0 | 0 | 0 | 0 | 1 | 0 | 16 | -13198396
| Online PSC |  | https://podminky.urs.cz/item/CS_URS_2024_01/766691915 | [14 empty] | Online PSC | 2
| VV |  | 2*5 |  | 10 | [12 empty] | VV | 2 | 2 | True | 1 | ROZPOCET
174 | K | 766691925 | Ostatní práce vyvěšení nebo zavěšení křídel plastových dveřních s křídly otevíravými, plochy přes 2 m2 | kus | 2 |  | 0 | CS ÚRS 2024 01 |  | základní |  | 0 | 0 | 0 | 0.03 | 0.06 | 16 | K | 2 |  |  |  | ROZPOCET |  |  |  |  | 0 | 0 | 0 | 0 | 0 | 1 | 0 | 16 | -895316959
| Online PSC |  | https://podminky.urs.cz/item/CS_URS_2024_01/766691925 | [14 empty] | Online PSC | 2
| VV |  | 2 |  | 2 | [12 empty] | VV | 2 | 2 | True | 1 | ROZPOCET
175 | K | 766694116 | Montáž ostatních truhlářských konstrukcí parapetních desek dřevěných nebo plastových šířky do 300 mm | m | 12.75 |  | 0 | CS ÚRS 2023 02 |  | základní |  | 0 | 0 | 0 | 0 | 0 | 16 | K | 2 |  |  |  | ROZPOCET |  |  |  |  | 0 | 0 | 0 | 0 | 0 | 1 | 0 | 16 | 1637986589
| Online PSC |  | https://podminky.urs.cz/item/CS_URS_2023_02/766694116 | [14 empty] | Online PSC | 2
| VV |  | 3*1,35 |  | 4.05 | [12 empty] | VV | 2 | 2 | True | 0 | ROZPOCET
| VV |  | 4*1,4 |  | 5.6 | [12 empty] | VV | 2 | 2 | True | 0 | ROZPOCET
| VV |  | 2*1,55 |  | 3.1 | [12 empty] | VV | 2 | 2 | True | 0 | ROZPOCET
| VV |  | Součet |  | 12.75 | [12 empty] | VV | 2 | 4 | True | 1 | ROZPOCET
176 | M | RMAT0001 | Parapetní deska - smrk masiv, lak bílý (dle doporučení NPU pro barvu rámů oken - vyvzorkovat před realizací), matný | m | 12.75 |  | 0 |  |  | základní |  | 0 | 0 | 0 | 0 | 0 | 32 | M | 2 |  |  |  | ROZPOCET |  |  |  |  | 0 | 0 | 0 | 0 | 0 | 1 | 0 | 16 | 1071139794
177 | K | 766694126 | Montáž ostatních truhlářských konstrukcí parapetních desek dřevěných nebo plastových šířky přes 300 mm | m | 34.7 |  | 0 | CS ÚRS 2023 02 |  | základní |  | 0 | 0 | 0 | 0 | 0 | 16 | K | 2 |  |  |  | ROZPOCET |  |  |  |  | 0 | 0 | 0 | 0 | 0 | 1 | 0 | 16 | -1889240846
| Online PSC |  | https://podminky.urs.cz/item/CS_URS_2023_02/766694126 | [14 empty] | Online PSC | 2
| VV |  | 27,2+7,5 |  | 34.7 | [12 empty] | VV | 2 | 2 | True | 1 | ROZPOCET
178 | M | RMAT0003 | Parapetní deska - smrk masiv, lak bílý (dle doporučení NPU pro barvu rámů oken - vyvzorkovat před realizací), matný | m | 7.5 |  | 0 |  |  | základní |  | 0 | 0 | 0 | 0 | 0 | 32 | M | 2 |  |  |  | ROZPOCET |  |  |  |  | 0 | 0 | 0 | 0 | 0 | 1 | 0 | 16 | -1653444305
| VV |  | 5*1,5 |  | 7.5 | [12 empty] | VV | 2 | 2 | True | 1 | ROZPOCET
179 | M | RMAT0004 | Parapetní deska - smrk masiv, lak bílý (dle doporučení NPU pro barvu rámů oken - vyvzorkovat před realizací), matný, součástí je dřevěná větrací mřížka (smrk + lak dle parapetu) | m | 27.2 |  | 0 |  |  | základní |  | 0 | 0 | 0 | 0 | 0 | 32 | M | 2 |  |  |  | ROZPOCET |  |  |  |  | 0 | 0 | 0 | 0 | 0 | 1 | 0 | 16 | 889669327
| VV |  | 6*1,6 |  | 9.6 | [12 empty] | VV | 2 | 2 | True | 0 | ROZPOCET
| VV |  | 3*1,6 |  | 4.8 | [12 empty] | VV | 2 | 2 | True | 0 | ROZPOCET
| VV |  | 3*1,6 |  | 4.8 | [12 empty] | VV | 2 | 2 | True | 0 | ROZPOCET
| VV |  | 5*1,6 |  | 8 | [12 empty] | VV | 2 | 2 | True | 0 | ROZPOCET
| VV |  | Součet |  | 27.2 | [12 empty] | VV | 2 | 4 | True | 1 | ROZPOCET
180 | K | 76669R001 | Dodávka + Montáž nábytku / posluchárenské sezení se sklopným stolkem viz. tabulka vestavěného nábytku 014.N.04 a 215.N.04 | ks | 176 |  | 0 |  |  | základní |  | 0 | 0.012 | 2.112 | 0 | 0 | 16 | K | 2 |  |  |  | ROZPOCET |  |  |  |  | 0 | 0 | 0 | 0 | 0 | 1 | 0 | 16 | 1228553384
| VV |  | 176 |  | 176 | [12 empty] | VV | 2 | 2 | True | 1 | ROZPOCET
181 | K | 998766313 | Přesun hmot pro konstrukce truhlářské stanovený procentní sazbou (%) z ceny vodorovná dopravní vzdálenost do 50 m ruční (bez užití mechanizace) v objektech výšky přes 12 do 24 m | % |  |  | 0 | CS ÚRS 2024 01 |  | základní |  | 0 | 0 | 0 | 0 | 0 | 16 | K | 2 |  |  |  | ROZPOCET |  |  |  |  | 0 | 0 | 0 | 0 | 0 | 1 | 0 | 16 | 1748992930
| Online PSC |  | https://podminky.urs.cz/item/CS_URS_2024_01/998766313 | [14 empty] | Online PSC | 2
| D | 767 | Konstrukce zámečnické |  |  |  | 0 |  |  |  |  | 0 |  | 3.5616 |  | 5.6444 | 2 | D | 1 |  |  |  | ROZPOCET | [10 empty] | 0
182 | K | 767114112 | Montáž stěn a příček rámových zasklených z hliníkových nebo ocelových profilů vnitřních do celostěnových panelů nebo ocelové konstrukce bez požární odolnosti, plochy přes 6 do 9 m2 | m2 | 6.032 |  | 0 | CS ÚRS 2024 01 |  | základní |  | 0 | 0.00019 | 0.0011461 | 0 | 0 | 16 | K | 2 |  |  |  | ROZPOCET |  |  |  |  | 0 | 0 | 0 | 0 | 0 | 1 | 0 | 16 | 529796495
| Online PSC |  | https://podminky.urs.cz/item/CS_URS_2024_01/767114112 | [14 empty] | Online PSC | 2
| VV |  | m008 | [14 empty] | VV | 2 | 1 | True | 0 | ROZPOCET
| VV |  | 1,6*3,77 |  | 6.032 | [12 empty] | VV | 2 | 2 | True | 1 | ROZPOCET
183 | M | 55341364 | stěna rámová prosklená fixní Al komaxit dle RAL bez požární odolnosti čiré dvojsklo interiér | m2 | 6.032 |  | 0 | CS ÚRS 2024 01 |  | základní |  | 0 | 0.03829 | 0.23097 | 0 | 0 | 32 | M | 2 |  |  |  | ROZPOCET |  |  |  |  | 0 | 0 | 0 | 0 | 0 | 1 | 0 | 16 | -1784722046
184 | M | 5534136R001 | polep skleněné příčky řezanou grafikou | m2 | 6.032 |  | 0 |  |  | základní |  | 0 | 0.03829 | 0.23097 | 0 | 0 | 32 | M | 2 |  |  |  | ROZPOCET |  |  |  |  | 0 | 0 | 0 | 0 | 0 | 1 | 0 | 16 | 1744370500
185 | K | 76711411R001 | Dodávka a montáž / celoskleněné bezpečnostní zasklení otvoru - otevíravé, uzamykatelné, pivotové kování nerez, polep řezanou grafikou - viz. tabulka SUT.SK.01 | ks | 5 |  | 0 |  |  | základní |  | 0 | 0.00019 | 0.00095 | 0 | 0 | 16 | K | 2 |  |  |  | ROZPOCET |  |  |  |  | 0 | 0 | 0 | 0 | 0 | 1 | 0 | 16 | 1383791234
| VV |  | S09, S10, S11, S13 | [14 empty] | VV | 2 | 1 | True | 0 | ROZPOCET
| VV |  | 5 |  | 5 | [12 empty] | VV | 2 | 2 | True | 1 | ROZPOCET
186 | K | 767114812 | Demontáž stěn a příček rámových zasklených z hliníkových nebo ocelových profilů vnitřních přes 6 do 9 m2 | m2 | 6.272 |  | 0 | CS ÚRS 2024 01 |  | základní |  | 0 | 0 | 0 | 0.04 | 0.25088 | 16 | K | 2 |  |  |  | ROZPOCET |  |  |  |  | 0 | 0 | 0 | 0 | 0 | 1 | 0 | 16 | -1282354933
| Online PSC |  | https://podminky.urs.cz/item/CS_URS_2024_01/767114812 | [14 empty] | Online PSC | 2
| VV |  | m008 | [14 empty] | VV | 2 | 1 | True | 0 | ROZPOCET
| VV |  | 1,6*3,92 |  | 6.272 | [12 empty] | VV | 2 | 2 | True | 1 | ROZPOCET
187 | K | 767114815 | Demontáž stěn a příček rámových zasklených z hliníkových nebo ocelových profilů vnitřních přes 15 m2 | m2 | 26.97 |  | 0 | CS ÚRS 2024 01 |  | základní |  | 0 | 0 | 0 | 0.04 | 1.0788 | 16 | K | 2 |  |  |  | ROZPOCET |  |  |  |  | 0 | 0 | 0 | 0 | 0 | 1 | 0 | 16 | -251888200
| Online PSC |  | https://podminky.urs.cz/item/CS_URS_2024_01/767114815 | [14 empty] | Online PSC | 2
| VV |  | m008 | [14 empty] | VV | 2 | 1 | True | 0 | ROZPOCET
| VV |  | 5,8*4,65 |  | 26.97 | [12 empty] | VV | 2 | 2 | True | 0 | ROZPOCET
| VV |  | Součet |  | 26.97 | [12 empty] | VV | 2 | 4 | True | 1 | ROZPOCET
188 | K | 767161850 | Demontáž zábradlí do suti madel rovných | m | 14 |  | 0 | CS ÚRS 2024 01 |  | základní |  | 0 | 0 | 0 | 0.016 | 0.224 | 16 | K | 2 |  |  |  | ROZPOCET |  |  |  |  | 0 | 0 | 0 | 0 | 0 | 1 | 0 | 16 | 1813346944
| Online PSC |  | https://podminky.urs.cz/item/CS_URS_2024_01/767161850 | [14 empty] | Online PSC | 2
189 | K | 767541113 | Nosná konstrukce pro zdvojené podlahy (včetně dodávky materiálu) pro prostory s lehkým provozem z kovových rektifikačních stojek modulu 600 x 600 mm výšky přes 100 do 150 mm | m2 | 18.5 |  | 0 | CS ÚRS 2024 01 |  | základní |  | 0 | 0.0014 | 0.0259 | 0 | 0 | 16 | K | 2 |  |  |  | ROZPOCET |  |  |  |  | 0 | 0 | 0 | 0 | 0 | 1 | 0 | 16 | 1628788890
| Online PSC |  | https://podminky.urs.cz/item/CS_URS_2024_01/767541113 | [14 empty] | Online PSC | 2
| VV |  | m014 | [14 empty] | VV | 2 | 1 | True | 0 | ROZPOCET
| VV |  | 12,5 |  | 12.5 | [12 empty] | VV | 2 | 2 | True | 0 | ROZPOCET
| VV |  | m215 | [14 empty] | VV | 2 | 1 | True | 0 | ROZPOCET
| VV |  | 6 |  | 6 | [12 empty] | VV | 2 | 2 | True | 0 | ROZPOCET
| VV |  | Součet |  | 18.5 | [12 empty] | VV | 2 | 4 | True | 1 | ROZPOCET
190 | K | 767541115 | Nosná konstrukce pro zdvojené podlahy (včetně dodávky materiálu) pro prostory s lehkým provozem z kovových rektifikačních stojek modulu 600 x 600 mm výšky přes 200 do 250 mm | m2 | 6 |  | 0 | CS ÚRS 2024 01 |  | základní |  | 0 | 0.00168 | 0.01008 | 0 | 0 | 16 | K | 2 |  |  |  | ROZPOCET |  |  |  |  | 0 | 0 | 0 | 0 | 0 | 1 | 0 | 16 | 1725439815
| Online PSC |  | https://podminky.urs.cz/item/CS_URS_2024_01/767541115 | [14 empty] | Online PSC | 2
| VV |  | m215 | [14 empty] | VV | 2 | 1 | True | 0 | ROZPOCET
| VV |  | 6 |  | 6 | [12 empty] | VV | 2 | 2 | True | 1 | ROZPOCET
191 | K | 767541117 | Nosná konstrukce pro zdvojené podlahy (včetně dodávky materiálu) pro prostory s lehkým provozem z kovových rektifikačních stojek modulu 600 x 600 mm výšky přes 300 do 400 mm | m2 | 6 |  | 0 | CS ÚRS 2024 01 |  | základní |  | 0 | 0.00338 | 0.02028 | 0 | 0 | 16 | K | 2 |  |  |  | ROZPOCET |  |  |  |  | 0 | 0 | 0 | 0 | 0 | 1 | 0 | 16 | -817880287
| Online PSC |  | https://podminky.urs.cz/item/CS_URS_2024_01/767541117 | [14 empty] | Online PSC | 2
| VV |  | m215 | [14 empty] | VV | 2 | 1 | True | 0 | ROZPOCET
| VV |  | 6 |  | 6 | [12 empty] | VV | 2 | 2 | True | 1 | ROZPOCET
192 | K | 767541118 | Nosná konstrukce pro zdvojené podlahy (včetně dodávky materiálu) pro prostory s lehkým provozem z kovových rektifikačních stojek modulu 600 x 600 mm výšky přes 400 do 500 mm | m2 | 20 |  | 0 | CS ÚRS 2024 01 |  | základní |  | 0 | 0.00419 | 0.0838 | 0 | 0 | 16 | K | 2 |  |  |  | ROZPOCET |  |  |  |  | 0 | 0 | 0 | 0 | 0 | 1 | 0 | 16 | -1987323827
| Online PSC |  | https://podminky.urs.cz/item/CS_URS_2024_01/767541118 | [14 empty] | Online PSC | 2
| VV |  | m215 | [14 empty] | VV | 2 | 1 | True | 0 | ROZPOCET
| VV |  | 6+14 |  | 20 | [12 empty] | VV | 2 | 2 | True | 1 | ROZPOCET
193 | K | 767541119 | Nosná konstrukce pro zdvojené podlahy (včetně dodávky materiálu) pro prostory s lehkým provozem z kovových rektifikačních stojek modulu 600 x 600 mm výšky přes 500 do 600 mm | m2 | 6 |  | 0 | CS ÚRS 2024 01 |  | základní |  | 0 | 0.00544 | 0.03264 | 0 | 0 | 16 | K | 2 |  |  |  | ROZPOCET |  |  |  |  | 0 | 0 | 0 | 0 | 0 | 1 | 0 | 16 | 265772770
| Online PSC |  | https://podminky.urs.cz/item/CS_URS_2024_01/767541119 | [14 empty] | Online PSC | 2
| VV |  | m215 | [14 empty] | VV | 2 | 1 | True | 0 | ROZPOCET
| VV |  | 6 |  | 6 | [12 empty] | VV | 2 | 2 | True | 1 | ROZPOCET
194 | K | 767541122 | Nosná konstrukce pro zdvojené podlahy (včetně dodávky materiálu) pro prostory s lehkým provozem z kovových rektifikačních stojek modulu 600 x 600 mm výšky přes 700 do 800 mm | m2 | 6 |  | 0 | CS ÚRS 2024 01 |  | základní |  | 0 | 0.00649 | 0.03894 | 0 | 0 | 16 | K | 2 |  |  |  | ROZPOCET |  |  |  |  | 0 | 0 | 0 | 0 | 0 | 1 | 0 | 16 | -1812918703
| Online PSC |  | https://podminky.urs.cz/item/CS_URS_2024_01/767541122 | [14 empty] | Online PSC | 2
| VV |  | m215 | [14 empty] | VV | 2 | 1 | True | 0 | ROZPOCET
| VV |  | 6 |  | 6 | [12 empty] | VV | 2 | 2 | True | 1 | ROZPOCET
195 | K | 767541123 | Nosná konstrukce pro zdvojené podlahy (včetně dodávky materiálu) pro prostory s lehkým provozem z kovových rektifikačních stojek modulu 600 x 600 mm výšky přes 800 do 900 mm | m2 | 6 |  | 0 | CS ÚRS 2024 01 |  | základní |  | 0 | 0.00726 | 0.04356 | 0 | 0 | 16 | K | 2 |  |  |  | ROZPOCET |  |  |  |  | 0 | 0 | 0 | 0 | 0 | 1 | 0 | 16 | -923861872
| Online PSC |  | https://podminky.urs.cz/item/CS_URS_2024_01/767541123 | [14 empty] | Online PSC | 2
| VV |  | m215 | [14 empty] | VV | 2 | 1 | True | 0 | ROZPOCET
| VV |  | 6 |  | 6 | [12 empty] | VV | 2 | 2 | True | 1 | ROZPOCET
196 | K | 767541181 | Demontáž zdvojených podlah nosné konstrukce pro prostory s lehkým provozem z konstrukce z kovových rektifikačních stojek modulu 600 x 600 mm výšky do 500 mm | m2 | 101 |  | 0 | CS ÚRS 2024 01 |  | základní |  | 0 | 0 | 0 | 0.0042 | 0.4242 | 16 | K | 2 |  |  |  | ROZPOCET |  |  |  |  | 0 | 0 | 0 | 0 | 0 | 1 | 0 | 16 | -995750174
| Online PSC |  | https://podminky.urs.cz/item/CS_URS_2024_01/767541181 | [14 empty] | Online PSC | 2
| VV |  | m014 | [14 empty] | VV | 2 | 1 | True | 0 | ROZPOCET
| VV |  | 6 |  | 6 | [12 empty] | VV | 2 | 2 | True | 0 | ROZPOCET
| VV |  | m215 | [14 empty] | VV | 2 | 1 | True | 0 | ROZPOCET
| VV |  | 95 |  | 95 | [12 empty] | VV | 2 | 2 | True | 0 | ROZPOCET
| VV |  | Součet |  | 101 | [12 empty] | VV | 2 | 4 | True | 1 | ROZPOCET
197 | K | 767541182 | Demontáž zdvojených podlah nosné konstrukce pro prostory s lehkým provozem z konstrukce z kovových rektifikačních stojek modulu 600 x 600 mm výšky přes 500 do 1 000 mm | m2 | 17 |  | 0 | CS ÚRS 2024 01 |  | základní |  | 0 | 0 | 0 | 0.00803 | 0.13651 | 16 | K | 2 |  |  |  | ROZPOCET |  |  |  |  | 0 | 0 | 0 | 0 | 0 | 1 | 0 | 16 | 578639514
| Online PSC |  | https://podminky.urs.cz/item/CS_URS_2024_01/767541182 | [14 empty] | Online PSC | 2
| VV |  | m215 | [14 empty] | VV | 2 | 1 | True | 0 | ROZPOCET
| VV |  | 17 |  | 17 | [12 empty] | VV | 2 | 2 | True | 1 | ROZPOCET
198 | K | 767541411 | Montáž podlahových desek pro zdvojené podlahy rozměru 600 x 600 mm | m2 | 77.239 |  | 0 | CS ÚRS 2024 01 |  | základní |  | 0 | 0 | 0 | 0 | 0 | 16 | K | 2 |  |  |  | ROZPOCET |  |  |  |  | 0 | 0 | 0 | 0 | 0 | 1 | 0 | 16 | 1314390594
| Online PSC |  | https://podminky.urs.cz/item/CS_URS_2024_01/767541411 | [14 empty] | Online PSC | 2
| VV |  | m212 | [14 empty] | VV | 2 | 1 | True | 0 | ROZPOCET
| VV |  | 56 |  | 56 | [12 empty] | VV | 2 | 2 | True | 0 | ROZPOCET
| VV |  | m014 | [14 empty] | VV | 2 | 1 | True | 0 | ROZPOCET
| VV |  | 12,5 |  | 12.5 | [12 empty] | VV | 2 | 2 | True | 0 | ROZPOCET
| VV |  | podstupnice | [14 empty] | VV | 2 | 1 | True | 0 | ROZPOCET
| VV |  | (0,15*5,8)+(6,1*7*0,12)+(3,7*0,45)+(2*1,2*0,15*3) |  | 8.739 | [12 empty] | VV | 2 | 2 | True | 0 | ROZPOCET
| VV |  | Součet |  | 77.239 | [12 empty] | VV | 2 | 4 | True | 1 | ROZPOCET
199 | M | 60721005 | deska dřevotřísková pro zdvojené podlahy spodní strana Al, horní strana bez povrchu tl 38mm 600x600mm | m2 | 88.825 |  | 0 | CS ÚRS 2024 01 |  | základní |  | 0 | 0.032 | 2.8424 | 0 | 0 | 32 | M | 2 |  |  |  | ROZPOCET |  |  |  |  | 0 | 0 | 0 | 0 | 0 | 1 | 0 | 16 | -425620332
| VV |  | 77,239*1,15 'Přepočtené koeficientem množství |  | 88.825 | [12 empty] | VV | 2 | 2 | False | 1 | ROZPOCET
200 | K | 767541711 | Montáž podlahových desek pro zdvojené podlahy přiřezání dřevotřískových nebo kalciumsulfátových desek | m | 160 |  | 0 | CS ÚRS 2024 01 |  | základní |  | 0 | 0 | 0 | 0 | 0 | 16 | K | 2 |  |  |  | ROZPOCET |  |  |  |  | 0 | 0 | 0 | 0 | 0 | 1 | 0 | 16 | -1522962085
| Online PSC |  | https://podminky.urs.cz/item/CS_URS_2024_01/767541711 | [14 empty] | Online PSC | 2
201 | K | 767541781 | Demontáž zdvojených podlah nášlapných desek rozměru 600 x 600 mm do suti | m2 | 101 |  | 0 | CS ÚRS 2024 01 |  | základní |  | 0 | 0 | 0 | 0.03 | 3.03 | 16 | K | 2 |  |  |  | ROZPOCET |  |  |  |  | 0 | 0 | 0 | 0 | 0 | 1 | 0 | 16 | -943505678
| Online PSC |  | https://podminky.urs.cz/item/CS_URS_2024_01/767541781 | [14 empty] | Online PSC | 2
| VV |  | m014 | [14 empty] | VV | 2 | 1 | True | 0 | ROZPOCET
| VV |  | 6 |  | 6 | [12 empty] | VV | 2 | 2 | True | 0 | ROZPOCET
| VV |  | m215 | [14 empty] | VV | 2 | 1 | True | 0 | ROZPOCET
| VV |  | 95 |  | 95 | [12 empty] | VV | 2 | 2 | True | 0 | ROZPOCET
| VV |  | Součet |  | 101 | [12 empty] | VV | 2 | 4 | True | 1 | ROZPOCET
202 | K | 76799680R001 | Demontáž knihovního výtahu - komplet včetně technologie | kpl | 1 |  | 0 |  |  | základní |  | 0 | 0 | 0 | 0.5 | 0.5 | 16 | K | 2 |  |  |  | ROZPOCET |  |  |  |  | 0 | 0 | 0 | 0 | 0 | 1 | 0 | 16 | 1284161435
203 | K | 998767313 | Přesun hmot pro zámečnické konstrukce stanovený procentní sazbou (%) z ceny vodorovná dopravní vzdálenost do 50 m ruční (bez užití mechanizace) v objektech výšky přes 12 do 24 m | % |  |  | 0 | CS ÚRS 2024 01 |  | základní |  | 0 | 0 | 0 | 0 | 0 | 16 | K | 2 |  |  |  | ROZPOCET |  |  |  |  | 0 | 0 | 0 | 0 | 0 | 1 | 0 | 16 | -672221766
| Online PSC |  | https://podminky.urs.cz/item/CS_URS_2024_01/998767313 | [14 empty] | Online PSC | 2
| D | 775 | Podlahy skládané |  |  |  | 0 |  |  |  |  | 0 |  | 1.0579 |  | 0 | 2 | D | 1 |  |  |  | ROZPOCET | [10 empty] | 0
204 | K | 775413401 | Montáž lišty obvodové lepené | m | 32 |  | 0 | CS ÚRS 2024 01 |  | základní |  | 0 | 0 | 0 | 0 | 0 | 16 | K | 2 |  |  |  | ROZPOCET |  |  |  |  | 0 | 0 | 0 | 0 | 0 | 1 | 0 | 16 | 1790313202
| Online PSC |  | https://podminky.urs.cz/item/CS_URS_2024_01/775413401 | [14 empty] | Online PSC | 2
205 | M | 61418113 | lišta podlahová dřevěná dub 7x43mm | m | 34.56 |  | 0 | CS ÚRS 2024 01 |  | základní |  | 0 | 0.0002 | 0.006912 | 0 | 0 | 32 | M | 2 |  |  |  | ROZPOCET |  |  |  |  | 0 | 0 | 0 | 0 | 0 | 1 | 0 | 16 | 335032820
| VV |  | 32*1,08 'Přepočtené koeficientem množství |  | 34.56 | [12 empty] | VV | 2 | 2 | False | 1 | ROZPOCET
206 | K | 775429124 | Montáž lišty přechodové (vyrovnávací) zaklapnuté | m | 15 |  | 0 | CS ÚRS 2024 01 |  | základní |  | 0 | 0 | 0 | 0 | 0 | 16 | K | 2 |  |  |  | ROZPOCET |  |  |  |  | 0 | 0 | 0 | 0 | 0 | 1 | 0 | 16 | 1866984007
| Online PSC |  | https://podminky.urs.cz/item/CS_URS_2024_01/775429124 | [14 empty] | Online PSC | 2
207 | M | 55343118 | profil přechodový Al narážecí 40mm bronz | m | 16.2 |  | 0 | CS ÚRS 2024 01 |  | základní |  | 0 | 0.00021 | 0.003402 | 0 | 0 | 32 | M | 2 |  |  |  | ROZPOCET |  |  |  |  | 0 | 0 | 0 | 0 | 0 | 1 | 0 | 16 | -1986254689
| VV |  | 15*1,08 'Přepočtené koeficientem množství |  | 16.2 | [12 empty] | VV | 2 | 2 | False | 1 | ROZPOCET
208 | K | 775511611 | Podlahy vlysové masivní lepené rybinový, řemenový, průpletový vzor s tmelením a broušením, bez povrchové úpravy a olištování z vlysů tl. do 22 mm šířky přes 60 do 70 mm, délky přes 400 do 500 mm dub, třída I | m2 | 54 |  | 0 | CS ÚRS 2024 01 |  | základní |  | 0 | 0.01893 | 1.0222 | 0 | 0 | 16 | K | 2 |  |  |  | ROZPOCET |  |  |  |  | 0 | 0 | 0 | 0 | 0 | 1 | 0 | 16 | -2118544178
| Online PSC |  | https://podminky.urs.cz/item/CS_URS_2024_01/775511611 | [14 empty] | Online PSC | 2
| VV |  | m212 | [14 empty] | VV | 2 | 1 | True | 0 | ROZPOCET
| VV |  | 54 |  | 54 | [12 empty] | VV | 2 | 2 | True | 1 | ROZPOCET
209 | K | 775591921 | Ostatní práce při opravách dřevěných podlah lakování jednotlivé operace základní lak | m2 | 54 |  | 0 | CS ÚRS 2024 01 |  | základní |  | 0 | 0.00026 | 0.01404 | 0 | 0 | 16 | K | 2 |  |  |  | ROZPOCET |  |  |  |  | 0 | 0 | 0 | 0 | 0 | 1 | 0 | 16 | 39711473
| Online PSC |  | https://podminky.urs.cz/item/CS_URS_2024_01/775591921 | [14 empty] | Online PSC | 2
210 | K | 775591923 | Ostatní práce při opravách dřevěných podlah lakování jednotlivé operace vrchní lak pro vysokou zátěž (sportovní prostory) | m2 | 54 |  | 0 | CS ÚRS 2024 01 |  | základní |  | 0 | 0.00015 | 0.0081 | 0 | 0 | 16 | K | 2 |  |  |  | ROZPOCET |  |  |  |  | 0 | 0 | 0 | 0 | 0 | 1 | 0 | 16 | 987885247
| Online PSC |  | https://podminky.urs.cz/item/CS_URS_2024_01/775591923 | [14 empty] | Online PSC | 2
211 | K | 775591926 | Ostatní práce při opravách dřevěných podlah lakování jednotlivé operace mezibroušení mezi vrstvami laku | m2 | 54 |  | 0 | CS ÚRS 2024 01 |  | základní |  | 0 | 1e-05 | 0.00054 | 0 | 0 | 16 | K | 2 |  |  |  | ROZPOCET |  |  |  |  | 0 | 0 | 0 | 0 | 0 | 1 | 0 | 16 | 580781074
| Online PSC |  | https://podminky.urs.cz/item/CS_URS_2024_01/775591926 | [14 empty] | Online PSC | 2
212 | K | 775591931 | Ostatní práce při opravách dřevěných podlah dokončovací nátěr olejem a voskování | m2 | 54 |  | 0 | CS ÚRS 2024 01 |  | základní |  | 0 | 5e-05 | 0.0027 | 0 | 0 | 16 | K | 2 |  |  |  | ROZPOCET |  |  |  |  | 0 | 0 | 0 | 0 | 0 | 1 | 0 | 16 | 193578806
| Online PSC |  | https://podminky.urs.cz/item/CS_URS_2024_01/775591931 | [14 empty] | Online PSC | 2
213 | K | 998775313 | Přesun hmot pro podlahy skládané stanovený procentní sazbou (%) z ceny vodorovná dopravní vzdálenost do 50 m ruční (bez užití mechanizace) v objektech výšky přes 12 do 24 m | % |  |  | 0 | CS ÚRS 2024 01 |  | základní |  | 0 | 0 | 0 | 0 | 0 | 16 | K | 2 |  |  |  | ROZPOCET |  |  |  |  | 0 | 0 | 0 | 0 | 0 | 1 | 0 | 16 | -309419228
| Online PSC |  | https://podminky.urs.cz/item/CS_URS_2024_01/998775313 | [14 empty] | Online PSC | 2
| D | 776 | Podlahy povlakové |  |  |  | 0 |  |  |  |  | 0 |  | 4.1772 |  | 1.2297 | 2 | D | 1 |  |  |  | ROZPOCET | [10 empty] | 0
214 | K | 776111116 | Příprava podkladu povlakových podlah a stěn broušení podlah stávajícího podkladu pro odstranění lepidla (po starých krytinách) | m2 | 442 |  | 0 | CS ÚRS 2024 01 |  | základní |  | 0 | 0 | 0 | 0 | 0 | 16 | K | 2 |  |  |  | ROZPOCET |  |  |  |  | 0 | 0 | 0 | 0 | 0 | 1 | 0 | 16 | -235601485
| Online PSC |  | https://podminky.urs.cz/item/CS_URS_2024_01/776111116 | [14 empty] | Online PSC | 2
| VV |  | PODL_pl |  | 442 | [12 empty] | VV | 2 | 2 | True | 1 | ROZPOCET
| FIG |  | Rozpad figury: PODL_pl | [15 empty] | 2
| FIG |  | S09, S10, S11, S13 |  | 0 | [13 empty] | 2
| FIG |  | 115 |  | 115 | [13 empty] | 2
| FIG |  | m008 |  | 0 | [13 empty] | 2
| FIG |  | 60 |  | 60 | [13 empty] | 2
| FIG |  | m014 |  | 0 | [13 empty] | 2
| FIG |  | 68 |  | 68 | [13 empty] | 2
| FIG |  | m212 |  | 0 | [13 empty] | 2
| FIG |  | 54 |  | 54 | [13 empty] | 2
| FIG |  | m213, m214 |  | 0 | [13 empty] | 2
| FIG |  | 50 |  | 50 | [13 empty] | 2
| FIG |  | m215 |  | 0 | [13 empty] | 2
| FIG |  | 95 |  | 95 | [13 empty] | 2
| FIG |  | Součet |  | 442 | [13 empty] | 2
215 | K | 776111311 | Příprava podkladu povlakových podlah a stěn vysátí podlah | m2 | 442 |  | 0 | CS ÚRS 2024 01 |  | základní |  | 0 | 0 | 0 | 0 | 0 | 16 | K | 2 |  |  |  | ROZPOCET |  |  |  |  | 0 | 0 | 0 | 0 | 0 | 1 | 0 | 16 | -949259431
| Online PSC |  | https://podminky.urs.cz/item/CS_URS_2024_01/776111311 | [14 empty] | Online PSC | 2
| VV |  | PODL_pl |  | 442 | [12 empty] | VV | 2 | 2 | True | 1 | ROZPOCET
| FIG |  | Rozpad figury: PODL_pl | [15 empty] | 2
| FIG |  | S09, S10, S11, S13 |  | 0 | [13 empty] | 2
| FIG |  | 115 |  | 115 | [13 empty] | 2
| FIG |  | m008 |  | 0 | [13 empty] | 2
| FIG |  | 60 |  | 60 | [13 empty] | 2
| FIG |  | m014 |  | 0 | [13 empty] | 2
| FIG |  | 68 |  | 68 | [13 empty] | 2
| FIG |  | m212 |  | 0 | [13 empty] | 2
| FIG |  | 54 |  | 54 | [13 empty] | 2
| FIG |  | m213, m214 |  | 0 | [13 empty] | 2
| FIG |  | 50 |  | 50 | [13 empty] | 2
| FIG |  | m215 |  | 0 | [13 empty] | 2
| FIG |  | 95 |  | 95 | [13 empty] | 2
| FIG |  | Součet |  | 442 | [13 empty] | 2
216 | K | 776121112 | Příprava podkladu povlakových podlah a stěn penetrace vodou ředitelná podlah | m2 | 884 |  | 0 | CS ÚRS 2024 01 |  | základní |  | 0 | 3e-05 | 0.02652 | 0 | 0 | 16 | K | 2 |  |  |  | ROZPOCET |  |  |  |  | 0 | 0 | 0 | 0 | 0 | 1 | 0 | 16 | 164298877
| Online PSC |  | https://podminky.urs.cz/item/CS_URS_2024_01/776121112 | [14 empty] | Online PSC | 2
| VV |  | 2*PODL_pl |  | 884 | [12 empty] | VV | 2 | 2 | True | 1 | ROZPOCET
| FIG |  | Rozpad figury: PODL_pl | [15 empty] | 2
| FIG |  | S09, S10, S11, S13 |  | 0 | [13 empty] | 2
| FIG |  | 115 |  | 115 | [13 empty] | 2
| FIG |  | m008 |  | 0 | [13 empty] | 2
| FIG |  | 60 |  | 60 | [13 empty] | 2
| FIG |  | m014 |  | 0 | [13 empty] | 2
| FIG |  | 68 |  | 68 | [13 empty] | 2
| FIG |  | m212 |  | 0 | [13 empty] | 2
| FIG |  | 54 |  | 54 | [13 empty] | 2
| FIG |  | m213, m214 |  | 0 | [13 empty] | 2
| FIG |  | 50 |  | 50 | [13 empty] | 2
| FIG |  | m215 |  | 0 | [13 empty] | 2
| FIG |  | 95 |  | 95 | [13 empty] | 2
| FIG |  | Součet |  | 442 | [13 empty] | 2
217 | K | 776141122 | Příprava podkladu povlakových podlah a stěn vyrovnání samonivelační stěrkou podlah min.pevnosti 30 MPa, tloušťky přes 3 do 5 mm | m2 | 380 |  | 0 | CS ÚRS 2024 01 |  | základní |  | 0 | 0.0075 | 2.85 | 0 | 0 | 16 | K | 2 |  |  |  | ROZPOCET |  |  |  |  | 0 | 0 | 0 | 0 | 0 | 1 | 0 | 16 | -1950042242
| Online PSC |  | https://podminky.urs.cz/item/CS_URS_2024_01/776141122 | [14 empty] | Online PSC | 2
| VV |  | PODL_pl |  | 442 | [12 empty] | VV | 2 | 2 | True | 0 | ROZPOCET
| VV |  | odpočet pod zdvojenou podlahu | [14 empty] | VV | 2 | 1 | True | 0 | ROZPOCET
| VV |  | -62 |  | -62 | [12 empty] | VV | 2 | 2 | True | 0 | ROZPOCET
| VV |  | Součet |  | 380 | [12 empty] | VV | 2 | 4 | True | 1 | ROZPOCET
| FIG |  | Rozpad figury: PODL_pl | [15 empty] | 2
| FIG |  | S09, S10, S11, S13 |  | 0 | [13 empty] | 2
| FIG |  | 115 |  | 115 | [13 empty] | 2
| FIG |  | m008 |  | 0 | [13 empty] | 2
| FIG |  | 60 |  | 60 | [13 empty] | 2
| FIG |  | m014 |  | 0 | [13 empty] | 2
| FIG |  | 68 |  | 68 | [13 empty] | 2
| FIG |  | m212 |  | 0 | [13 empty] | 2
| FIG |  | 54 |  | 54 | [13 empty] | 2
| FIG |  | m213, m214 |  | 0 | [13 empty] | 2
| FIG |  | 50 |  | 50 | [13 empty] | 2
| FIG |  | m215 |  | 0 | [13 empty] | 2
| FIG |  | 95 |  | 95 | [13 empty] | 2
| FIG |  | Součet |  | 442 | [13 empty] | 2
218 | K | 776201811 | Demontáž povlakových podlahovin lepených ručně bez podložky | m2 | 442 |  | 0 | CS ÚRS 2024 01 |  | základní |  | 0 | 0 | 0 | 0.0025 | 1.105 | 16 | K | 2 |  |  |  | ROZPOCET |  |  |  |  | 0 | 0 | 0 | 0 | 0 | 1 | 0 | 16 | 114600684
| Online PSC |  | https://podminky.urs.cz/item/CS_URS_2024_01/776201811 | [14 empty] | Online PSC | 2
| VV |  | PODL_pl |  | 442 | [12 empty] | VV | 2 | 2 | True | 1 | ROZPOCET
| FIG |  | Rozpad figury: PODL_pl | [15 empty] | 2
| FIG |  | S09, S10, S11, S13 |  | 0 | [13 empty] | 2
| FIG |  | 115 |  | 115 | [13 empty] | 2
| FIG |  | m008 |  | 0 | [13 empty] | 2
| FIG |  | 60 |  | 60 | [13 empty] | 2
| FIG |  | m014 |  | 0 | [13 empty] | 2
| FIG |  | 68 |  | 68 | [13 empty] | 2
| FIG |  | m212 |  | 0 | [13 empty] | 2
| FIG |  | 54 |  | 54 | [13 empty] | 2
| FIG |  | m213, m214 |  | 0 | [13 empty] | 2
| FIG |  | 50 |  | 50 | [13 empty] | 2
| FIG |  | m215 |  | 0 | [13 empty] | 2
| FIG |  | 95 |  | 95 | [13 empty] | 2
| FIG |  | Součet |  | 442 | [13 empty] | 2
219 | K | 776221111 | Montáž podlahovin z PVC lepením standardním lepidlem z pásů | m2 | 388 |  | 0 | CS ÚRS 2024 01 |  | základní |  | 0 | 0.0003 | 0.1164 | 0 | 0 | 16 | K | 2 |  |  |  | ROZPOCET |  |  |  |  | 0 | 0 | 0 | 0 | 0 | 1 | 0 | 16 | 1739179522
| Online PSC |  | https://podminky.urs.cz/item/CS_URS_2024_01/776221111 | [14 empty] | Online PSC | 2
| VV |  | s09, s10, s11, s13 | [14 empty] | VV | 2 | 1 | True | 0 | ROZPOCET
| VV |  | 115 |  | 115 | [12 empty] | VV | 2 | 2 | True | 0 | ROZPOCET
| VV |  | m008 | [14 empty] | VV | 2 | 1 | True | 0 | ROZPOCET
| VV |  | 60 |  | 60 | [12 empty] | VV | 2 | 2 | True | 0 | ROZPOCET
| VV |  | m014 | [14 empty] | VV | 2 | 1 | True | 0 | ROZPOCET
| VV |  | 68 |  | 68 | [12 empty] | VV | 2 | 2 | True | 0 | ROZPOCET
| VV |  | m213, m214 | [14 empty] | VV | 2 | 1 | True | 0 | ROZPOCET
| VV |  | 50 |  | 50 | [12 empty] | VV | 2 | 2 | True | 0 | ROZPOCET
| VV |  | m215 | [14 empty] | VV | 2 | 1 | True | 0 | ROZPOCET
| VV |  | 95 |  | 95 | [12 empty] | VV | 2 | 2 | True | 0 | ROZPOCET
| VV |  | Součet |  | 388 | [12 empty] | VV | 2 | 4 | True | 1 | ROZPOCET
220 | M | 28411152 | PVC vinyl heterogenní akustická tl 2,85mm nášlapná vrstva 0,70mm, hořlavost Bfl-s1, třída zátěže 34/42, útlum 15dB, bodová zátěž <= 0,10mm, protiskluznost R10 | m2 | 426.8 |  | 0 | CS ÚRS 2024 01 |  | základní |  | 0 | 0.0026 | 1.1097 | 0 | 0 | 32 | M | 2 |  |  |  | ROZPOCET |  |  |  |  | 0 | 0 | 0 | 0 | 0 | 1 | 0 | 16 | 536523609
| VV |  | 388*1,1 'Přepočtené koeficientem množství |  | 426.8 | [12 empty] | VV | 2 | 2 | False | 1 | ROZPOCET
221 | K | 776223112 | Montáž podlahovin z PVC spoj podlah svařováním za studena | m | 180 |  | 0 | CS ÚRS 2024 01 |  | základní |  | 0 | 0 | 0 | 0 | 0 | 16 | K | 2 |  |  |  | ROZPOCET |  |  |  |  | 0 | 0 | 0 | 0 | 0 | 1 | 0 | 16 | -1602548825
| Online PSC |  | https://podminky.urs.cz/item/CS_URS_2024_01/776223112 | [14 empty] | Online PSC | 2
| VV |  | 180 |  | 180 | [12 empty] | VV | 2 | 2 | True | 1 | ROZPOCET
222 | K | 776301811 | Demontáž povlakových podlahovin ze schodišťových stupňů bez podložky | m | 16 |  | 0 | CS ÚRS 2024 01 |  | základní |  | 0 | 0 | 0 | 0.0023 | 0.0368 | 16 | K | 2 |  |  |  | ROZPOCET |  |  |  |  | 0 | 0 | 0 | 0 | 0 | 1 | 0 | 16 | -1990267852
| Online PSC |  | https://podminky.urs.cz/item/CS_URS_2024_01/776301811 | [14 empty] | Online PSC | 2
| VV |  | S09 - schodiště | [14 empty] | VV | 2 | 1 | True | 0 | ROZPOCET
| VV |  | 16 |  | 16 | [12 empty] | VV | 2 | 2 | True | 1 | ROZPOCET
223 | K | 776410811 | Demontáž soklíků nebo lišt pryžových nebo plastových | m | 293 |  | 0 | CS ÚRS 2024 01 |  | základní |  | 0 | 0 | 0 | 0.0003 | 0.0879 | 16 | K | 2 |  |  |  | ROZPOCET |  |  |  |  | 0 | 0 | 0 | 0 | 0 | 1 | 0 | 16 | -783553260
| Online PSC |  | https://podminky.urs.cz/item/CS_URS_2024_01/776410811 | [14 empty] | Online PSC | 2
| VV |  | S09, S10, S11, S13 | [14 empty] | VV | 2 | 1 | True | 0 | ROZPOCET
| VV |  | 90 |  | 90 | [12 empty] | VV | 2 | 2 | True | 0 | ROZPOCET
| VV |  | m008 | [14 empty] | VV | 2 | 1 | True | 0 | ROZPOCET
| VV |  | 45 |  | 45 | [12 empty] | VV | 2 | 2 | True | 0 | ROZPOCET
| VV |  | m014 | [14 empty] | VV | 2 | 1 | True | 0 | ROZPOCET
| VV |  | 41 |  | 41 | [12 empty] | VV | 2 | 2 | True | 0 | ROZPOCET
| VV |  | m212 | [14 empty] | VV | 2 | 1 | True | 0 | ROZPOCET
| VV |  | 32 |  | 32 | [12 empty] | VV | 2 | 2 | True | 0 | ROZPOCET
| VV |  | m213, m214 | [14 empty] | VV | 2 | 1 | True | 0 | ROZPOCET
| VV |  | 40 |  | 40 | [12 empty] | VV | 2 | 2 | True | 0 | ROZPOCET
| VV |  | m215 | [14 empty] | VV | 2 | 1 | True | 0 | ROZPOCET
| VV |  | 45 |  | 45 | [12 empty] | VV | 2 | 2 | True | 0 | ROZPOCET
| VV |  | Součet |  | 293 | [12 empty] | VV | 2 | 4 | True | 1 | ROZPOCET
224 | K | 776421212 | Montáž lišt schodišťových šroubovaných | m | 65 |  | 0 | CS ÚRS 2024 01 |  | základní |  | 0 | 0 | 0 | 0 | 0 | 16 | K | 2 |  |  |  | ROZPOCET |  |  |  |  | 0 | 0 | 0 | 0 | 0 | 1 | 0 | 16 | -1800482763
| Online PSC |  | https://podminky.urs.cz/item/CS_URS_2024_01/776421212 | [14 empty] | Online PSC | 2
| VV |  | m215 | [14 empty] | VV | 2 | 1 | True | 0 | ROZPOCET
| VV |  | 65 |  | 65 | [12 empty] | VV | 2 | 2 | True | 1 | ROZPOCET
225 | M | 1941601R001 | lišta schodová šroubovací - AL povrch bronz | m | 66.3 |  | 0 |  |  | základní |  | 0 | 0 | 0 | 0 | 0 | 32 | M | 2 |  |  |  | ROZPOCET |  |  |  |  | 0 | 0 | 0 | 0 | 0 | 1 | 0 | 16 | -907956687
| VV |  | 65*1,02 'Přepočtené koeficientem množství |  | 66.3 | [12 empty] | VV | 2 | 2 | False | 1 | ROZPOCET
226 | K | 776421711 | Montáž lišt vložení pásků z podlahoviny do lišt včetně nařezání | m | 261 |  | 0 | CS ÚRS 2024 01 |  | základní |  | 0 | 0 | 0 | 0 | 0 | 16 | K | 2 |  |  |  | ROZPOCET |  |  |  |  | 0 | 0 | 0 | 0 | 0 | 1 | 0 | 16 | -109065705
| Online PSC |  | https://podminky.urs.cz/item/CS_URS_2024_01/776421711 | [14 empty] | Online PSC | 2
| VV |  | 90+45+41+40+45 |  | 261 | [12 empty] | VV | 2 | 2 | True | 1 | ROZPOCET
227 | M | 28411152 | PVC vinyl heterogenní akustická tl 2,85mm nášlapná vrstva 0,70mm, hořlavost Bfl-s1, třída zátěže 34/42, útlum 15dB, bodová zátěž <= 0,10mm, protiskluznost R10 | m2 | 28.71 |  | 0 | CS ÚRS 2024 01 |  | základní |  | 0 | 0.0026 | 0.074646 | 0 | 0 | 32 | M | 2 |  |  |  | ROZPOCET |  |  |  |  | 0 | 0 | 0 | 0 | 0 | 1 | 0 | 16 | -1862443858
| VV |  | 261*0,11 'Přepočtené koeficientem množství |  | 28.71 | [12 empty] | VV | 2 | 2 | False | 1 | ROZPOCET
228 | K | 776991821 | Ostatní práce odstranění lepidla ručně z podlah | m2 | 442 |  | 0 | CS ÚRS 2024 01 |  | základní |  | 0 | 0 | 0 | 0 | 0 | 16 | K | 2 |  |  |  | ROZPOCET |  |  |  |  | 0 | 0 | 0 | 0 | 0 | 1 | 0 | 16 | -745760031
| Online PSC |  | https://podminky.urs.cz/item/CS_URS_2024_01/776991821 | [14 empty] | Online PSC | 2
| VV |  | PODL_pl |  | 442 | [12 empty] | VV | 2 | 2 | True | 1 | ROZPOCET
| FIG |  | Rozpad figury: PODL_pl | [15 empty] | 2
| FIG |  | S09, S10, S11, S13 |  | 0 | [13 empty] | 2
| FIG |  | 115 |  | 115 | [13 empty] | 2
| FIG |  | m008 |  | 0 | [13 empty] | 2
| FIG |  | 60 |  | 60 | [13 empty] | 2
| FIG |  | m014 |  | 0 | [13 empty] | 2
| FIG |  | 68 |  | 68 | [13 empty] | 2
| FIG |  | m212 |  | 0 | [13 empty] | 2
| FIG |  | 54 |  | 54 | [13 empty] | 2
| FIG |  | m213, m214 |  | 0 | [13 empty] | 2
| FIG |  | 50 |  | 50 | [13 empty] | 2
| FIG |  | m215 |  | 0 | [13 empty] | 2
| FIG |  | 95 |  | 95 | [13 empty] | 2
| FIG |  | Součet |  | 442 | [13 empty] | 2
229 | K | 998776313 | Přesun hmot pro podlahy povlakové stanovený procentní sazbou (%) z ceny vodorovná dopravní vzdálenost do 50 m ruční (bez užití mechanizace) v objektech výšky přes 12 do 24 m | % |  |  | 0 | CS ÚRS 2024 01 |  | základní |  | 0 | 0 | 0 | 0 | 0 | 16 | K | 2 |  |  |  | ROZPOCET |  |  |  |  | 0 | 0 | 0 | 0 | 0 | 1 | 0 | 16 | 868791296
| Online PSC |  | https://podminky.urs.cz/item/CS_URS_2024_01/998776313 | [14 empty] | Online PSC | 2
| D | 783 | Dokončovací práce - nátěry |  |  |  | 0 |  |  |  |  | 0 |  | 0.00825 |  | 0 | 2 | D | 1 |  |  |  | ROZPOCET | [10 empty] | 0
230 | K | 783301311 | Příprava podkladu zámečnických konstrukcí před provedením nátěru odmaštění odmašťovačem vodou ředitelným | m2 | 15 |  | 0 | CS ÚRS 2024 01 |  | základní |  | 0 | 8e-05 | 0.0012 | 0 | 0 | 16 | K | 2 |  |  |  | ROZPOCET |  |  |  |  | 0 | 0 | 0 | 0 | 0 | 1 | 0 | 16 | 2014031694
| Online PSC |  | https://podminky.urs.cz/item/CS_URS_2024_01/783301311 | [14 empty] | Online PSC | 2
| VV |  | S09 - schodiště | [14 empty] | VV | 2 | 1 | True | 0 | ROZPOCET
| VV |  | 15 |  | 15 | [12 empty] | VV | 2 | 2 | True | 1 | ROZPOCET
231 | K | 783306801 | Odstranění nátěrů ze zámečnických konstrukcí obroušením | m2 | 15 |  | 0 | CS ÚRS 2024 01 |  | základní |  | 0 | 6e-05 | 0.0009 | 0 | 0 | 16 | K | 2 |  |  |  | ROZPOCET |  |  |  |  | 0 | 0 | 0 | 0 | 0 | 1 | 0 | 16 | 1044797560
| Online PSC |  | https://podminky.urs.cz/item/CS_URS_2024_01/783306801 | [14 empty] | Online PSC | 2
| VV |  | S09 - schodiště | [14 empty] | VV | 2 | 1 | True | 0 | ROZPOCET
| VV |  | 15 |  | 15 | [12 empty] | VV | 2 | 2 | True | 1 | ROZPOCET
232 | K | 783314101 | Základní nátěr zámečnických konstrukcí jednonásobný syntetický | m2 | 15 |  | 0 | CS ÚRS 2024 01 |  | základní |  | 0 | 0.00014 | 0.0021 | 0 | 0 | 16 | K | 2 |  |  |  | ROZPOCET |  |  |  |  | 0 | 0 | 0 | 0 | 0 | 1 | 0 | 16 | 36960010
| Online PSC |  | https://podminky.urs.cz/item/CS_URS_2024_01/783314101 | [14 empty] | Online PSC | 2
| VV |  | S09 - schodiště | [14 empty] | VV | 2 | 1 | True | 0 | ROZPOCET
| VV |  | 15 |  | 15 | [12 empty] | VV | 2 | 2 | True | 1 | ROZPOCET
233 | K | 783315101 | Mezinátěr zámečnických konstrukcí jednonásobný syntetický standardní | m2 | 15 |  | 0 | CS ÚRS 2024 01 |  | základní |  | 0 | 0.00012 | 0.0018 | 0 | 0 | 16 | K | 2 |  |  |  | ROZPOCET |  |  |  |  | 0 | 0 | 0 | 0 | 0 | 1 | 0 | 16 | -572686678
| Online PSC |  | https://podminky.urs.cz/item/CS_URS_2024_01/783315101 | [14 empty] | Online PSC | 2
| VV |  | S09 - schodiště | [14 empty] | VV | 2 | 1 | True | 0 | ROZPOCET
| VV |  | 15 |  | 15 | [12 empty] | VV | 2 | 2 | True | 1 | ROZPOCET
234 | K | 783317101 | Krycí nátěr (email) zámečnických konstrukcí jednonásobný syntetický standardní | m2 | 15 |  | 0 | CS ÚRS 2024 01 |  | základní |  | 0 | 0.00012 | 0.0018 | 0 | 0 | 16 | K | 2 |  |  |  | ROZPOCET |  |  |  |  | 0 | 0 | 0 | 0 | 0 | 1 | 0 | 16 | -1732457101
| Online PSC |  | https://podminky.urs.cz/item/CS_URS_2024_01/783317101 | [14 empty] | Online PSC | 2
| VV |  | S09 - schodiště | [14 empty] | VV | 2 | 1 | True | 0 | ROZPOCET
| VV |  | 15 |  | 15 | [12 empty] | VV | 2 | 2 | True | 1 | ROZPOCET
235 | K | 783352101 | Tmelení zámečnických konstrukcí včetně přebroušení tmelených míst, tmelem polyesterovým | m2 | 15 |  | 0 | CS ÚRS 2024 01 |  | základní |  | 0 | 3e-05 | 0.00045 | 0 | 0 | 16 | K | 2 |  |  |  | ROZPOCET |  |  |  |  | 0 | 0 | 0 | 0 | 0 | 1 | 0 | 16 | -1235684331
| Online PSC |  | https://podminky.urs.cz/item/CS_URS_2024_01/783352101 | [14 empty] | Online PSC | 2
| VV |  | S09 - schodiště | [14 empty] | VV | 2 | 1 | True | 0 | ROZPOCET
| VV |  | 15 |  | 15 | [12 empty] | VV | 2 | 2 | True | 1 | ROZPOCET
| D | 784 | Malby |  |  |  | 0 |  |  |  |  | 0 |  | 3.1314 |  | 0.43507 | 2 | D | 1 |  |  |  | ROZPOCET | [10 empty] | 0
236 | K | 784121003 | Oškrabání malby v místnostech výšky přes 3,80 do 5,00 m | m2 | 1336.5 |  | 0 | CS ÚRS 2024 01 |  | základní |  | 0 | 0.001 | 1.3365 | 0.00031 | 0.41431 | 16 | K | 2 |  |  |  | ROZPOCET |  |  |  |  | 0 | 0 | 0 | 0 | 0 | 1 | 0 | 16 | -1104552831
| Online PSC |  | https://podminky.urs.cz/item/CS_URS_2024_01/784121003 | [14 empty] | Online PSC | 2
| VV |  | m212 | [14 empty] | VV | 2 | 1 | True | 0 | ROZPOCET
| VV |  | 70 |  | 70 | [12 empty] | VV | 2 | 2 | True | 0 | ROZPOCET
| VV |  | 34,5 |  | 34.5 | [12 empty] | VV | 2 | 2 | True | 0 | ROZPOCET
| VV |  | 54 |  | 54 | [12 empty] | VV | 2 | 2 | True | 0 | ROZPOCET
| VV |  | m213 | [14 empty] | VV | 2 | 1 | True | 0 | ROZPOCET
| VV |  | 75 |  | 75 | [12 empty] | VV | 2 | 2 | True | 0 | ROZPOCET
| VV |  | 8,5 |  | 8.5 | [12 empty] | VV | 2 | 2 | True | 0 | ROZPOCET
| VV |  | 33,5 |  | 33.5 | [12 empty] | VV | 2 | 2 | True | 0 | ROZPOCET
| VV |  | m214 | [14 empty] | VV | 2 | 1 | True | 0 | ROZPOCET
| VV |  | 57 |  | 57 | [12 empty] | VV | 2 | 2 | True | 0 | ROZPOCET
| VV |  | 8,5 |  | 8.5 | [12 empty] | VV | 2 | 2 | True | 0 | ROZPOCET
| VV |  | 18,5 |  | 18.5 | [12 empty] | VV | 2 | 2 | True | 0 | ROZPOCET
| VV |  | m215 | [14 empty] | VV | 2 | 1 | True | 0 | ROZPOCET
| VV |  | 115 |  | 115 | [12 empty] | VV | 2 | 2 | True | 0 | ROZPOCET
| VV |  | 18 |  | 18 | [12 empty] | VV | 2 | 2 | True | 0 | ROZPOCET
| VV |  | 59,5 |  | 59.5 | [12 empty] | VV | 2 | 2 | True | 0 | ROZPOCET
| VV |  | m014 | [14 empty] | VV | 2 | 1 | True | 0 | ROZPOCET
| VV |  | 121 |  | 121 | [12 empty] | VV | 2 | 2 | True | 0 | ROZPOCET
| VV |  | 67 |  | 67 | [12 empty] | VV | 2 | 2 | True | 0 | ROZPOCET
| VV |  | m008 | [14 empty] | VV | 2 | 1 | True | 0 | ROZPOCET
| VV |  | 27 |  | 27 | [12 empty] | VV | 2 | 2 | True | 0 | ROZPOCET
| VV |  | 39 |  | 39 | [12 empty] | VV | 2 | 2 | True | 0 | ROZPOCET
| VV |  | 26,5 |  | 26.5 | [12 empty] | VV | 2 | 2 | True | 0 | ROZPOCET
| VV |  | m008a | [14 empty] | VV | 2 | 1 | True | 0 | ROZPOCET
| VV |  | 31 |  | 31 | [12 empty] | VV | 2 | 2 | True | 0 | ROZPOCET
| VV |  | 43 |  | 43 | [12 empty] | VV | 2 | 2 | True | 0 | ROZPOCET
| VV |  | 29 |  | 29 | [12 empty] | VV | 2 | 2 | True | 0 | ROZPOCET
| VV |  | S09 | [14 empty] | VV | 2 | 1 | True | 0 | ROZPOCET
| VV |  | 119 |  | 119 | [12 empty] | VV | 2 | 2 | True | 0 | ROZPOCET
| VV |  | S10 | [14 empty] | VV | 2 | 1 | True | 0 | ROZPOCET
| VV |  | 111 |  | 111 | [12 empty] | VV | 2 | 2 | True | 0 | ROZPOCET
| VV |  | S11 | [14 empty] | VV | 2 | 1 | True | 0 | ROZPOCET
| VV |  | 81 |  | 81 | [12 empty] | VV | 2 | 2 | True | 0 | ROZPOCET
| VV |  | S13 | [14 empty] | VV | 2 | 1 | True | 0 | ROZPOCET
| VV |  | 90 |  | 90 | [12 empty] | VV | 2 | 2 | True | 0 | ROZPOCET
| VV |  | Součet |  | 1336.5 | [12 empty] | VV | 2 | 4 | True | 1 | ROZPOCET
237 | K | 784121013 | Rozmývání podkladu po oškrabání malby v místnostech výšky přes 3,80 do 5,00 m | m2 | 1336.5 |  | 0 | CS ÚRS 2024 01 |  | základní |  | 0 | 0 | 0 | 0 | 0 | 16 | K | 2 |  |  |  | ROZPOCET |  |  |  |  | 0 | 0 | 0 | 0 | 0 | 1 | 0 | 16 | -1400931764
| Online PSC |  | https://podminky.urs.cz/item/CS_URS_2024_01/784121013 | [14 empty] | Online PSC | 2
| VV |  | m212 | [14 empty] | VV | 2 | 1 | True | 0 | ROZPOCET
| VV |  | 70 |  | 70 | [12 empty] | VV | 2 | 2 | True | 0 | ROZPOCET
| VV |  | 34,5 |  | 34.5 | [12 empty] | VV | 2 | 2 | True | 0 | ROZPOCET
| VV |  | 54 |  | 54 | [12 empty] | VV | 2 | 2 | True | 0 | ROZPOCET
| VV |  | m213 | [14 empty] | VV | 2 | 1 | True | 0 | ROZPOCET
| VV |  | 75 |  | 75 | [12 empty] | VV | 2 | 2 | True | 0 | ROZPOCET
| VV |  | 8,5 |  | 8.5 | [12 empty] | VV | 2 | 2 | True | 0 | ROZPOCET
| VV |  | 33,5 |  | 33.5 | [12 empty] | VV | 2 | 2 | True | 0 | ROZPOCET
| VV |  | m214 | [14 empty] | VV | 2 | 1 | True | 0 | ROZPOCET
| VV |  | 57 |  | 57 | [12 empty] | VV | 2 | 2 | True | 0 | ROZPOCET
| VV |  | 8,5 |  | 8.5 | [12 empty] | VV | 2 | 2 | True | 0 | ROZPOCET
| VV |  | 18,5 |  | 18.5 | [12 empty] | VV | 2 | 2 | True | 0 | ROZPOCET
| VV |  | m215 | [14 empty] | VV | 2 | 1 | True | 0 | ROZPOCET
| VV |  | 115 |  | 115 | [12 empty] | VV | 2 | 2 | True | 0 | ROZPOCET
| VV |  | 18 |  | 18 | [12 empty] | VV | 2 | 2 | True | 0 | ROZPOCET
| VV |  | 59,5 |  | 59.5 | [12 empty] | VV | 2 | 2 | True | 0 | ROZPOCET
| VV |  | m014 | [14 empty] | VV | 2 | 1 | True | 0 | ROZPOCET
| VV |  | 121 |  | 121 | [12 empty] | VV | 2 | 2 | True | 0 | ROZPOCET
| VV |  | 67 |  | 67 | [12 empty] | VV | 2 | 2 | True | 0 | ROZPOCET
| VV |  | m008 | [14 empty] | VV | 2 | 1 | True | 0 | ROZPOCET
| VV |  | 27 |  | 27 | [12 empty] | VV | 2 | 2 | True | 0 | ROZPOCET
| VV |  | 39 |  | 39 | [12 empty] | VV | 2 | 2 | True | 0 | ROZPOCET
| VV |  | 26,5 |  | 26.5 | [12 empty] | VV | 2 | 2 | True | 0 | ROZPOCET
| VV |  | m008a | [14 empty] | VV | 2 | 1 | True | 0 | ROZPOCET
| VV |  | 31 |  | 31 | [12 empty] | VV | 2 | 2 | True | 0 | ROZPOCET
| VV |  | 43 |  | 43 | [12 empty] | VV | 2 | 2 | True | 0 | ROZPOCET
| VV |  | 29 |  | 29 | [12 empty] | VV | 2 | 2 | True | 0 | ROZPOCET
| VV |  | S09 | [14 empty] | VV | 2 | 1 | True | 0 | ROZPOCET
| VV |  | 119 |  | 119 | [12 empty] | VV | 2 | 2 | True | 0 | ROZPOCET
| VV |  | S10 | [14 empty] | VV | 2 | 1 | True | 0 | ROZPOCET
| VV |  | 111 |  | 111 | [12 empty] | VV | 2 | 2 | True | 0 | ROZPOCET
| VV |  | S11 | [14 empty] | VV | 2 | 1 | True | 0 | ROZPOCET
| VV |  | 81 |  | 81 | [12 empty] | VV | 2 | 2 | True | 0 | ROZPOCET
| VV |  | S13 | [14 empty] | VV | 2 | 1 | True | 0 | ROZPOCET
| VV |  | 90 |  | 90 | [12 empty] | VV | 2 | 2 | True | 0 | ROZPOCET
| VV |  | Součet |  | 1336.5 | [12 empty] | VV | 2 | 4 | True | 1 | ROZPOCET
238 | K | 784161403 | Celoplošné vyrovnání podkladu sádrovou stěrkou, tloušťky do 3 mm vyhlazením v místnostech výšky přes 3,80 do 5,00 m | m2 | 117.5 |  | 0 | CS ÚRS 2024 01 |  | základní |  | 0 | 0.00318 | 0.37365 | 0 | 0 | 16 | K | 2 |  |  |  | ROZPOCET |  |  |  |  | 0 | 0 | 0 | 0 | 0 | 1 | 0 | 16 | 116521693
| Online PSC |  | https://podminky.urs.cz/item/CS_URS_2024_01/784161403 | [14 empty] | Online PSC | 2
| VV |  | s13 - pod tapetu | [14 empty] | VV | 2 | 1 | True | 0 | ROZPOCET
| VV |  | 28 |  | 28 | [12 empty] | VV | 2 | 2 | True | 0 | ROZPOCET
| VV |  | m008 - pod tapetu | [14 empty] | VV | 2 | 1 | True | 0 | ROZPOCET
| VV |  | 6,5 |  | 6.5 | [12 empty] | VV | 2 | 2 | True | 0 | ROZPOCET
| VV |  | m212 - pod tapetu | [14 empty] | VV | 2 | 1 | True | 0 | ROZPOCET
| VV |  | 38 |  | 38 | [12 empty] | VV | 2 | 2 | True | 0 | ROZPOCET
| VV |  | m213, m214 - pod tapetu | [14 empty] | VV | 2 | 1 | True | 0 | ROZPOCET
| VV |  | 29 |  | 29 | [12 empty] | VV | 2 | 2 | True | 0 | ROZPOCET
| VV |  | m215 - pod tapetu | [14 empty] | VV | 2 | 1 | True | 0 | ROZPOCET
| VV |  | 16 |  | 16 | [12 empty] | VV | 2 | 2 | True | 0 | ROZPOCET
| VV |  | Součet |  | 117.5 | [12 empty] | VV | 2 | 4 | True | 1 | ROZPOCET
239 | K | 784171003 | Olepování vnitřních ploch (materiál ve specifikaci) včetně pozdějšího odlepení páskou nebo fólií v místnostech výšky přes 3,80 do 5,00 m | m | 500 |  | 0 | CS ÚRS 2024 01 |  | základní |  | 0 | 0 | 0 | 0 | 0 | 16 | K | 2 |  |  |  | ROZPOCET |  |  |  |  | 0 | 0 | 0 | 0 | 0 | 1 | 0 | 16 | -1840484206
| Online PSC |  | https://podminky.urs.cz/item/CS_URS_2024_01/784171003 | [14 empty] | Online PSC | 2
240 | M | 58124833 | páska pro malířské potřeby maskovací krepová 19mmx50m | m | 525 |  | 0 | CS ÚRS 2024 01 |  | základní |  | 0 | 0 | 0 | 0 | 0 | 32 | M | 2 |  |  |  | ROZPOCET |  |  |  |  | 0 | 0 | 0 | 0 | 0 | 1 | 0 | 16 | 1816999541
| VV |  | 500*1,05 'Přepočtené koeficientem množství |  | 525 | [12 empty] | VV | 2 | 2 | False | 1 | ROZPOCET
241 | K | 784171101 | Zakrytí nemalovaných ploch (materiál ve specifikaci) včetně pozdějšího odkrytí podlah | m2 | 442 |  | 0 | CS ÚRS 2024 01 |  | základní |  | 0 | 0 | 0 | 3e-05 | 0.01326 | 16 | K | 2 |  |  |  | ROZPOCET |  |  |  |  | 0 | 0 | 0 | 0 | 0 | 1 | 0 | 16 | -1400150364
| Online PSC |  | https://podminky.urs.cz/item/CS_URS_2024_01/784171101 | [14 empty] | Online PSC | 2
| VV |  | PODL_pl |  | 442 | [12 empty] | VV | 2 | 2 | True | 1 | ROZPOCET
| FIG |  | Rozpad figury: PODL_pl | [15 empty] | 2
| FIG |  | S09, S10, S11, S13 |  | 0 | [13 empty] | 2
| FIG |  | 115 |  | 115 | [13 empty] | 2
| FIG |  | m008 |  | 0 | [13 empty] | 2
| FIG |  | 60 |  | 60 | [13 empty] | 2
| FIG |  | m014 |  | 0 | [13 empty] | 2
| FIG |  | 68 |  | 68 | [13 empty] | 2
| FIG |  | m212 |  | 0 | [13 empty] | 2
| FIG |  | 54 |  | 54 | [13 empty] | 2
| FIG |  | m213, m214 |  | 0 | [13 empty] | 2
| FIG |  | 50 |  | 50 | [13 empty] | 2
| FIG |  | m215 |  | 0 | [13 empty] | 2
| FIG |  | 95 |  | 95 | [13 empty] | 2
| FIG |  | Součet |  | 442 | [13 empty] | 2
242 | M | 58124842 | fólie pro malířské potřeby zakrývací tl 7µ 4x5m | m2 | 464.1 |  | 0 | CS ÚRS 2024 01 |  | základní |  | 0 | 0 | 0 | 0 | 0 | 32 | M | 2 |  |  |  | ROZPOCET |  |  |  |  | 0 | 0 | 0 | 0 | 0 | 1 | 0 | 16 | -692613369
| VV |  | 442*1,05 'Přepočtené koeficientem množství |  | 464.1 | [12 empty] | VV | 2 | 2 | False | 1 | ROZPOCET
243 | K | 784171113 | Zakrytí nemalovaných ploch (materiál ve specifikaci) včetně pozdějšího odkrytí svislých ploch např. stěn, oken, dveří v místnostech výšky přes 3,80 do 5,00 | m2 | 250 |  | 0 | CS ÚRS 2024 01 |  | základní |  | 0 | 0 | 0 | 3e-05 | 0.0075 | 16 | K | 2 |  |  |  | ROZPOCET |  |  |  |  | 0 | 0 | 0 | 0 | 0 | 1 | 0 | 16 | 343357562
| Online PSC |  | https://podminky.urs.cz/item/CS_URS_2024_01/784171113 | [14 empty] | Online PSC | 2
244 | M | 58124842 | fólie pro malířské potřeby zakrývací tl 7µ 4x5m | m2 | 262.5 |  | 0 | CS ÚRS 2024 01 |  | základní |  | 0 | 0 | 0 | 0 | 0 | 32 | M | 2 |  |  |  | ROZPOCET |  |  |  |  | 0 | 0 | 0 | 0 | 0 | 1 | 0 | 16 | 1729362593
| VV |  | 250*1,05 'Přepočtené koeficientem množství |  | 262.5 | [12 empty] | VV | 2 | 2 | False | 1 | ROZPOCET
245 | K | 784181101 | Penetrace podkladu jednonásobná základní akrylátová bezbarvá v místnostech výšky do 3,80 m | m2 | 1336.5 |  | 0 | CS ÚRS 2023 02 |  | základní |  | 0 | 0.0002 | 0.2673 | 0 | 0 | 16 | K | 2 |  |  |  | ROZPOCET |  |  |  |  | 0 | 0 | 0 | 0 | 0 | 1 | 0 | 16 | -1467321982
| Online PSC |  | https://podminky.urs.cz/item/CS_URS_2023_02/784181101 | [14 empty] | Online PSC | 2
| VV |  | m212 | [14 empty] | VV | 2 | 1 | True | 0 | ROZPOCET
| VV |  | 70 |  | 70 | [12 empty] | VV | 2 | 2 | True | 0 | ROZPOCET
| VV |  | 34,5 |  | 34.5 | [12 empty] | VV | 2 | 2 | True | 0 | ROZPOCET
| VV |  | 54 |  | 54 | [12 empty] | VV | 2 | 2 | True | 0 | ROZPOCET
| VV |  | m213 | [14 empty] | VV | 2 | 1 | True | 0 | ROZPOCET
| VV |  | 75 |  | 75 | [12 empty] | VV | 2 | 2 | True | 0 | ROZPOCET
| VV |  | 8,5 |  | 8.5 | [12 empty] | VV | 2 | 2 | True | 0 | ROZPOCET
| VV |  | 33,5 |  | 33.5 | [12 empty] | VV | 2 | 2 | True | 0 | ROZPOCET
| VV |  | m214 | [14 empty] | VV | 2 | 1 | True | 0 | ROZPOCET
| VV |  | 57 |  | 57 | [12 empty] | VV | 2 | 2 | True | 0 | ROZPOCET
| VV |  | 8,5 |  | 8.5 | [12 empty] | VV | 2 | 2 | True | 0 | ROZPOCET
| VV |  | 18,5 |  | 18.5 | [12 empty] | VV | 2 | 2 | True | 0 | ROZPOCET
| VV |  | m215 | [14 empty] | VV | 2 | 1 | True | 0 | ROZPOCET
| VV |  | 115 |  | 115 | [12 empty] | VV | 2 | 2 | True | 0 | ROZPOCET
| VV |  | 18 |  | 18 | [12 empty] | VV | 2 | 2 | True | 0 | ROZPOCET
| VV |  | 59,5 |  | 59.5 | [12 empty] | VV | 2 | 2 | True | 0 | ROZPOCET
| VV |  | m014 | [14 empty] | VV | 2 | 1 | True | 0 | ROZPOCET
| VV |  | 121 |  | 121 | [12 empty] | VV | 2 | 2 | True | 0 | ROZPOCET
| VV |  | 67 |  | 67 | [12 empty] | VV | 2 | 2 | True | 0 | ROZPOCET
| VV |  | m008 | [14 empty] | VV | 2 | 1 | True | 0 | ROZPOCET
| VV |  | 27 |  | 27 | [12 empty] | VV | 2 | 2 | True | 0 | ROZPOCET
| VV |  | 39 |  | 39 | [12 empty] | VV | 2 | 2 | True | 0 | ROZPOCET
| VV |  | 26,5 |  | 26.5 | [12 empty] | VV | 2 | 2 | True | 0 | ROZPOCET
| VV |  | m008a | [14 empty] | VV | 2 | 1 | True | 0 | ROZPOCET
| VV |  | 31 |  | 31 | [12 empty] | VV | 2 | 2 | True | 0 | ROZPOCET
| VV |  | 43 |  | 43 | [12 empty] | VV | 2 | 2 | True | 0 | ROZPOCET
| VV |  | 29 |  | 29 | [12 empty] | VV | 2 | 2 | True | 0 | ROZPOCET
| VV |  | S09 | [14 empty] | VV | 2 | 1 | True | 0 | ROZPOCET
| VV |  | 119 |  | 119 | [12 empty] | VV | 2 | 2 | True | 0 | ROZPOCET
| VV |  | S10 | [14 empty] | VV | 2 | 1 | True | 0 | ROZPOCET
| VV |  | 111 |  | 111 | [12 empty] | VV | 2 | 2 | True | 0 | ROZPOCET
| VV |  | S11 | [14 empty] | VV | 2 | 1 | True | 0 | ROZPOCET
| VV |  | 81 |  | 81 | [12 empty] | VV | 2 | 2 | True | 0 | ROZPOCET
| VV |  | S13 | [14 empty] | VV | 2 | 1 | True | 0 | ROZPOCET
| VV |  | 90 |  | 90 | [12 empty] | VV | 2 | 2 | True | 0 | ROZPOCET
| VV |  | Součet |  | 1336.5 | [12 empty] | VV | 2 | 4 | True | 1 | ROZPOCET
246 | K | 784191001 | Čištění vnitřních ploch hrubý úklid po provedení malířských prací omytím oken nebo balkonových dveří jednoduchých | m2 | 250 |  | 0 | CS ÚRS 2024 01 |  | základní |  | 0 | 1e-05 | 0.0025 | 0 | 0 | 16 | K | 2 |  |  |  | ROZPOCET |  |  |  |  | 0 | 0 | 0 | 0 | 0 | 1 | 0 | 16 | -1870081831
| Online PSC |  | https://podminky.urs.cz/item/CS_URS_2024_01/784191001 | [14 empty] | Online PSC | 2
247 | K | 784191007 | Čištění vnitřních ploch hrubý úklid po provedení malířských prací omytím podlah | m2 | 442 |  | 0 | CS ÚRS 2024 01 |  | základní |  | 0 | 1e-05 | 0.00442 | 0 | 0 | 16 | K | 2 |  |  |  | ROZPOCET |  |  |  |  | 0 | 0 | 0 | 0 | 0 | 1 | 0 | 16 | -910997663
| Online PSC |  | https://podminky.urs.cz/item/CS_URS_2024_01/784191007 | [14 empty] | Online PSC | 2
| VV |  | PODL_pl |  | 442 | [12 empty] | VV | 2 | 2 | True | 1 | ROZPOCET
| FIG |  | Rozpad figury: PODL_pl | [15 empty] | 2
| FIG |  | S09, S10, S11, S13 |  | 0 | [13 empty] | 2
| FIG |  | 115 |  | 115 | [13 empty] | 2
| FIG |  | m008 |  | 0 | [13 empty] | 2
| FIG |  | 60 |  | 60 | [13 empty] | 2
| FIG |  | m014 |  | 0 | [13 empty] | 2
| FIG |  | 68 |  | 68 | [13 empty] | 2
| FIG |  | m212 |  | 0 | [13 empty] | 2
| FIG |  | 54 |  | 54 | [13 empty] | 2
| FIG |  | m213, m214 |  | 0 | [13 empty] | 2
| FIG |  | 50 |  | 50 | [13 empty] | 2
| FIG |  | m215 |  | 0 | [13 empty] | 2
| FIG |  | 95 |  | 95 | [13 empty] | 2
| FIG |  | Součet |  | 442 | [13 empty] | 2
248 | K | 784211013 | Malby z malířských směsí oděruvzdorných za mokra jednonásobné, bílé za mokra oděruvzdorné velmi dobře v místnostech výšky přes 3,80 do 5,00 m | m2 | 1336.5 |  | 0 | CS ÚRS 2024 01 |  | základní |  | 0 | 0.00014 | 0.18711 | 0 | 0 | 16 | K | 2 |  |  |  | ROZPOCET |  |  |  |  | 0 | 0 | 0 | 0 | 0 | 1 | 0 | 16 | -477851024
| Online PSC |  | https://podminky.urs.cz/item/CS_URS_2024_01/784211013 | [14 empty] | Online PSC | 2
| VV |  | m212 | [14 empty] | VV | 2 | 1 | True | 0 | ROZPOCET
| VV |  | 70 |  | 70 | [12 empty] | VV | 2 | 2 | True | 0 | ROZPOCET
| VV |  | 34,5 |  | 34.5 | [12 empty] | VV | 2 | 2 | True | 0 | ROZPOCET
| VV |  | 54 |  | 54 | [12 empty] | VV | 2 | 2 | True | 0 | ROZPOCET
| VV |  | m213 | [14 empty] | VV | 2 | 1 | True | 0 | ROZPOCET
| VV |  | 75 |  | 75 | [12 empty] | VV | 2 | 2 | True | 0 | ROZPOCET
| VV |  | 8,5 |  | 8.5 | [12 empty] | VV | 2 | 2 | True | 0 | ROZPOCET
| VV |  | 33,5 |  | 33.5 | [12 empty] | VV | 2 | 2 | True | 0 | ROZPOCET
| VV |  | m214 | [14 empty] | VV | 2 | 1 | True | 0 | ROZPOCET
| VV |  | 57 |  | 57 | [12 empty] | VV | 2 | 2 | True | 0 | ROZPOCET
| VV |  | 8,5 |  | 8.5 | [12 empty] | VV | 2 | 2 | True | 0 | ROZPOCET
| VV |  | 18,5 |  | 18.5 | [12 empty] | VV | 2 | 2 | True | 0 | ROZPOCET
| VV |  | m215 | [14 empty] | VV | 2 | 1 | True | 0 | ROZPOCET
| VV |  | 115 |  | 115 | [12 empty] | VV | 2 | 2 | True | 0 | ROZPOCET
| VV |  | 18 |  | 18 | [12 empty] | VV | 2 | 2 | True | 0 | ROZPOCET
| VV |  | 59,5 |  | 59.5 | [12 empty] | VV | 2 | 2 | True | 0 | ROZPOCET
| VV |  | m014 | [14 empty] | VV | 2 | 1 | True | 0 | ROZPOCET
| VV |  | 121 |  | 121 | [12 empty] | VV | 2 | 2 | True | 0 | ROZPOCET
| VV |  | 67 |  | 67 | [12 empty] | VV | 2 | 2 | True | 0 | ROZPOCET
| VV |  | m008 | [14 empty] | VV | 2 | 1 | True | 0 | ROZPOCET
| VV |  | 27 |  | 27 | [12 empty] | VV | 2 | 2 | True | 0 | ROZPOCET
| VV |  | 39 |  | 39 | [12 empty] | VV | 2 | 2 | True | 0 | ROZPOCET
| VV |  | 26,5 |  | 26.5 | [12 empty] | VV | 2 | 2 | True | 0 | ROZPOCET
| VV |  | m008a | [14 empty] | VV | 2 | 1 | True | 0 | ROZPOCET
| VV |  | 31 |  | 31 | [12 empty] | VV | 2 | 2 | True | 0 | ROZPOCET
| VV |  | 43 |  | 43 | [12 empty] | VV | 2 | 2 | True | 0 | ROZPOCET
| VV |  | 29 |  | 29 | [12 empty] | VV | 2 | 2 | True | 0 | ROZPOCET
| VV |  | S09 | [14 empty] | VV | 2 | 1 | True | 0 | ROZPOCET
| VV |  | 119 |  | 119 | [12 empty] | VV | 2 | 2 | True | 0 | ROZPOCET
| VV |  | S10 | [14 empty] | VV | 2 | 1 | True | 0 | ROZPOCET
| VV |  | 111 |  | 111 | [12 empty] | VV | 2 | 2 | True | 0 | ROZPOCET
| VV |  | S11 | [14 empty] | VV | 2 | 1 | True | 0 | ROZPOCET
| VV |  | 81 |  | 81 | [12 empty] | VV | 2 | 2 | True | 0 | ROZPOCET
| VV |  | S13 | [14 empty] | VV | 2 | 1 | True | 0 | ROZPOCET
| VV |  | 90 |  | 90 | [12 empty] | VV | 2 | 2 | True | 0 | ROZPOCET
| VV |  | Součet |  | 1336.5 | [12 empty] | VV | 2 | 4 | True | 1 | ROZPOCET
249 | K | 784221155 | Malby z malířských směsí otěruvzdorných za sucha Příplatek k cenám dvojnásobných maleb na tónovacích automatech, v odstínu sytém | m2 | 91 |  | 0 | CS ÚRS 2024 01 |  | základní |  | 0 | 1e-05 | 0.00091 | 0 | 0 | 16 | K | 2 |  |  |  | ROZPOCET |  |  |  |  | 0 | 0 | 0 | 0 | 0 | 1 | 0 | 16 | -429884766
| Online PSC |  | https://podminky.urs.cz/item/CS_URS_2024_01/784221155 | [14 empty] | Online PSC | 2
| VV |  | m008 | [14 empty] | VV | 2 | 1 | True | 0 | ROZPOCET
| VV |  | 66+25 |  | 91 | [12 empty] | VV | 2 | 2 | True | 1 | ROZPOCET
250 | K | 784385013 | Provedení dekorační malby reliéfní v místnostech výšky přes 3,80 do 5,00 m | m2 | 1336.5 |  | 0 | CS ÚRS 2024 01 |  | základní |  | 0 | 0 | 0 | 0 | 0 | 16 | K | 2 |  |  |  | ROZPOCET |  |  |  |  | 0 | 0 | 0 | 0 | 0 | 1 | 0 | 16 | -987157140
| Online PSC |  | https://podminky.urs.cz/item/CS_URS_2024_01/784385013 | [14 empty] | Online PSC | 2
| VV |  | m212 | [14 empty] | VV | 2 | 1 | True | 0 | ROZPOCET
| VV |  | 70 |  | 70 | [12 empty] | VV | 2 | 2 | True | 0 | ROZPOCET
| VV |  | 34,5 |  | 34.5 | [12 empty] | VV | 2 | 2 | True | 0 | ROZPOCET
| VV |  | 54 |  | 54 | [12 empty] | VV | 2 | 2 | True | 0 | ROZPOCET
| VV |  | m213 | [14 empty] | VV | 2 | 1 | True | 0 | ROZPOCET
| VV |  | 75 |  | 75 | [12 empty] | VV | 2 | 2 | True | 0 | ROZPOCET
| VV |  | 8,5 |  | 8.5 | [12 empty] | VV | 2 | 2 | True | 0 | ROZPOCET
| VV |  | 33,5 |  | 33.5 | [12 empty] | VV | 2 | 2 | True | 0 | ROZPOCET
| VV |  | m214 | [14 empty] | VV | 2 | 1 | True | 0 | ROZPOCET
| VV |  | 57 |  | 57 | [12 empty] | VV | 2 | 2 | True | 0 | ROZPOCET
| VV |  | 8,5 |  | 8.5 | [12 empty] | VV | 2 | 2 | True | 0 | ROZPOCET
| VV |  | 18,5 |  | 18.5 | [12 empty] | VV | 2 | 2 | True | 0 | ROZPOCET
| VV |  | m215 | [14 empty] | VV | 2 | 1 | True | 0 | ROZPOCET
| VV |  | 115 |  | 115 | [12 empty] | VV | 2 | 2 | True | 0 | ROZPOCET
| VV |  | 18 |  | 18 | [12 empty] | VV | 2 | 2 | True | 0 | ROZPOCET
| VV |  | 59,5 |  | 59.5 | [12 empty] | VV | 2 | 2 | True | 0 | ROZPOCET
| VV |  | m014 | [14 empty] | VV | 2 | 1 | True | 0 | ROZPOCET
| VV |  | 121 |  | 121 | [12 empty] | VV | 2 | 2 | True | 0 | ROZPOCET
| VV |  | 67 |  | 67 | [12 empty] | VV | 2 | 2 | True | 0 | ROZPOCET
| VV |  | m008 | [14 empty] | VV | 2 | 1 | True | 0 | ROZPOCET
| VV |  | 27 |  | 27 | [12 empty] | VV | 2 | 2 | True | 0 | ROZPOCET
| VV |  | 39 |  | 39 | [12 empty] | VV | 2 | 2 | True | 0 | ROZPOCET
| VV |  | 26,5 |  | 26.5 | [12 empty] | VV | 2 | 2 | True | 0 | ROZPOCET
| VV |  | m008a | [14 empty] | VV | 2 | 1 | True | 0 | ROZPOCET
| VV |  | 31 |  | 31 | [12 empty] | VV | 2 | 2 | True | 0 | ROZPOCET
| VV |  | 43 |  | 43 | [12 empty] | VV | 2 | 2 | True | 0 | ROZPOCET
| VV |  | 29 |  | 29 | [12 empty] | VV | 2 | 2 | True | 0 | ROZPOCET
| VV |  | S09 | [14 empty] | VV | 2 | 1 | True | 0 | ROZPOCET
| VV |  | 119 |  | 119 | [12 empty] | VV | 2 | 2 | True | 0 | ROZPOCET
| VV |  | S10 | [14 empty] | VV | 2 | 1 | True | 0 | ROZPOCET
| VV |  | 111 |  | 111 | [12 empty] | VV | 2 | 2 | True | 0 | ROZPOCET
| VV |  | S11 | [14 empty] | VV | 2 | 1 | True | 0 | ROZPOCET
| VV |  | 81 |  | 81 | [12 empty] | VV | 2 | 2 | True | 0 | ROZPOCET
| VV |  | S13 | [14 empty] | VV | 2 | 1 | True | 0 | ROZPOCET
| VV |  | 90 |  | 90 | [12 empty] | VV | 2 | 2 | True | 0 | ROZPOCET
| VV |  | Součet |  | 1336.5 | [12 empty] | VV | 2 | 4 | True | 1 | ROZPOCET
251 | M | 58124300 | hmota malířská plastická s obsahem písku bílá | kg | 935.55 |  | 0 | CS ÚRS 2024 01 |  | základní |  | 0 | 0.001 | 0.93555 | 0 | 0 | 32 | M | 2 |  |  |  | ROZPOCET |  |  |  |  | 0 | 0 | 0 | 0 | 0 | 1 | 0 | 16 | -276644243
| VV |  | 1336,5*0,7 'Přepočtené koeficientem množství |  | 935.55 | [12 empty] | VV | 2 | 2 | False | 1 | ROZPOCET
252 | K | 784511035 | Lepení tapet (materiál ve specifikaci) výšky do 3,00 m stěn vliesových vzorovaných | m2 | 117.5 |  | 0 | CS ÚRS 2024 01 |  | základní |  | 0 | 0.0002 | 0.0235 | 0 | 0 | 16 | K | 2 |  |  |  | ROZPOCET |  |  |  |  | 0 | 0 | 0 | 0 | 0 | 1 | 0 | 16 | -1922024923
| Online PSC |  | https://podminky.urs.cz/item/CS_URS_2024_01/784511035 | [14 empty] | Online PSC | 2
| VV |  | s13 - pod tapetu | [14 empty] | VV | 2 | 1 | True | 0 | ROZPOCET
| VV |  | 28 |  | 28 | [12 empty] | VV | 2 | 2 | True | 0 | ROZPOCET
| VV |  | m008 - pod tapetu | [14 empty] | VV | 2 | 1 | True | 0 | ROZPOCET
| VV |  | 6,5 |  | 6.5 | [12 empty] | VV | 2 | 2 | True | 0 | ROZPOCET
| VV |  | m212 - pod tapetu | [14 empty] | VV | 2 | 1 | True | 0 | ROZPOCET
| VV |  | 38 |  | 38 | [12 empty] | VV | 2 | 2 | True | 0 | ROZPOCET
| VV |  | m213, m214 - pod tapetu | [14 empty] | VV | 2 | 1 | True | 0 | ROZPOCET
| VV |  | 29 |  | 29 | [12 empty] | VV | 2 | 2 | True | 0 | ROZPOCET
| VV |  | m215 - pod tapetu | [14 empty] | VV | 2 | 1 | True | 0 | ROZPOCET
| VV |  | 16 |  | 16 | [12 empty] | VV | 2 | 2 | True | 0 | ROZPOCET
| VV |  | Součet |  | 117.5 | [12 empty] | VV | 2 | 4 | True | 1 | ROZPOCET
253 | M | RMAT0002 | tapeta vliesová - atypický vzor včetně grafické přípravy podkladů | m2 | 135.125 |  | 0 |  |  | základní |  | 0 | 0 | 0 | 0 | 0 | 32 | M | 2 |  |  |  | ROZPOCET |  |  |  |  | 0 | 0 | 0 | 0 | 0 | 1 | 0 | 16 | -919240580
| VV |  | 117,5*1,15 'Přepočtené koeficientem množství |  | 135.125 | [12 empty] | VV | 2 | 2 | False | 1 | ROZPOCET
254 | K | 784511101 | Lepení tapet (materiál ve specifikaci) Příplatek k cenám za zvýšenou pracnost provádění ve výšce přes 3,0 m | m2 | 117.5 |  | 0 | CS ÚRS 2024 01 |  | základní |  | 0 | 0 | 0 | 0 | 0 | 16 | K | 2 |  |  |  | ROZPOCET |  |  |  |  | 0 | 0 | 0 | 0 | 0 | 1 | 0 | 16 | 2119983567
| Online PSC |  | https://podminky.urs.cz/item/CS_URS_2024_01/784511101 | [14 empty] | Online PSC | 2
| VV |  | s13 - pod tapetu | [14 empty] | VV | 2 | 1 | True | 0 | ROZPOCET
| VV |  | 28 |  | 28 | [12 empty] | VV | 2 | 2 | True | 0 | ROZPOCET
| VV |  | m008 - pod tapetu | [14 empty] | VV | 2 | 1 | True | 0 | ROZPOCET
| VV |  | 6,5 |  | 6.5 | [12 empty] | VV | 2 | 2 | True | 0 | ROZPOCET
| VV |  | m212 - pod tapetu | [14 empty] | VV | 2 | 1 | True | 0 | ROZPOCET
| VV |  | 38 |  | 38 | [12 empty] | VV | 2 | 2 | True | 0 | ROZPOCET
| VV |  | m213, m214 - pod tapetu | [14 empty] | VV | 2 | 1 | True | 0 | ROZPOCET
| VV |  | 29 |  | 29 | [12 empty] | VV | 2 | 2 | True | 0 | ROZPOCET
| VV |  | m215 - pod tapetu | [14 empty] | VV | 2 | 1 | True | 0 | ROZPOCET
| VV |  | 16 |  | 16 | [12 empty] | VV | 2 | 2 | True | 0 | ROZPOCET
| VV |  | Součet |  | 117.5 | [12 empty] | VV | 2 | 4 | True | 1 | ROZPOCET
| D | 786 | Dokončovací práce - čalounické úpravy |  |  |  | 0 |  |  |  |  | 0 |  | 0 |  | 0 | 2 | D | 1 |  |  |  | ROZPOCET | [10 empty] | 0
255 | K | 786612R001 | Demontáž zastiňujících žaluzií interiérových | kpl | 1 |  | 0 |  |  | základní |  | 0 | 0 | 0 | 0 | 0 | 16 | K | 2 |  |  |  | ROZPOCET |  |  |  |  | 0 | 0 | 0 | 0 | 0 | 1 | 0 | 16 | -898702524
| D | VRN | Vedlejší rozpočtové náklady |  |  |  | 0 |  |  |  |  | 0 |  | 0 |  | 0 | 5 | D | 0 |  |  |  | ROZPOCET | [10 empty] | 0
| D | VRN3 | Zařízení staveniště |  |  |  | 0 |  |  |  |  | 0 |  | 0 |  | 0 | 5 | D | 1 |  |  |  | ROZPOCET | [10 empty] | 0
256 | K | 030001000 | Zařízení staveniště (vč. poplatku za zábor veřejného prostranství, vymezení staveniště v rámci všech podlaží budovy) | kpl | 1 |  | 0 | CS ÚRS 2024 01 |  | základní |  | 0 | 0 | 0 | 0 | 0 | 1024 | K | 2 |  |  |  | ROZPOCET |  |  |  |  | 0 | 0 | 0 | 0 | 0 | 1 | 0 | 1024 | 1567689280
| Online PSC |  | https://podminky.urs.cz/item/CS_URS_2024_01/030001000 | [14 empty] | Online PSC | 2

## D23032a_02 - FSV UK - DPS...
[18 empty] | {ad3babf6-891c-4817-b85b-23ebf70a6c12} | [5 empty] | PODL_pl | podlahová plocha celková | 442 | 3
2
| KRYCÍ LIST SOUPISU PRACÍ | [7 empty] | v --- níže se nacházejí doplnkové a pomocné údaje k sestavám --- v | [8 empty] | False
Stavba:
FSV UK - DPS - stavebni cast
Objekt:
D23032a_02 - FSV UK - DPS - Opletalova
| KSO: |  |  |  |  | CC-CZ:
| Místo: |  |  |  |  | Datum: | 9. 1. 2024
| Zadavatel: |  |  |  |  | IČ: | 00216208
|  | Univerzita Karlova, Fakulta sociálních věd |  |  |  | DIČ: | CZ00216208
| Uchazeč: |  |  |  |  | IČ: | Vyplň údaj
|  | Vyplň údaj |  |  |  | DIČ: | Vyplň údaj
| Projektant: |  |  |  |  | IČ: | 28365186
|  | Design4function s.r.o. |  |  |  | DIČ:
| Zpracovatel: |  |  |  |  | IČ: | 28365186
|  | Design4function s.r.o. |  |  |  | DIČ:
Poznámka:
Soupis prací je sestaven s využitím Cenové soustavy ÚRS. Položky, které pochází z této cenové soustavy, jsou ve sloupci 'Cenová soustava' označeny popisem 'CS ÚRS' a úrovní příslušného kalendářního pololetí. Veškeré další informace vymezující popis a podmínky použití těchto položek z Cenové soustavy, které nejsou uvedeny přímo v soupisu prací, jsou neomezeně dálkově k dispozici na webu podminky.urs.cz.
| Cena bez DPH | [5 empty] | 0
|  |  | Základ daně |  |  | Sazba daně | Výše daně
| DPH | základní | 0 |  |  | 21% | 0
|  | snížená | 0 |  |  | 12% | 0
|  | zákl. přenesená | 0 |  |  | 21% | 0
|  | sníž. přenesená | 0 |  |  | 12% | 0
|  | nulová | 0 |  |  | 0% | 0
| Cena s DPH |  |  | v | CZK |  | 0
REKAPITULACE ČLENĚNÍ SOUPISU PRACÍ
Stavba:
FSV UK - DPS - stavebni cast
Objekt:
D23032a_02 - FSV UK - DPS - Opletalova
Místo: | [5 empty] | Datum: | 9. 1. 2024
Zadavatel: |  |  | Univerzita Karlova, Fakulta sociálních věd |  |  | Projektant: | Design4function s.r.o.
Uchazeč: |  |  | Vyplň údaj |  |  | Zpracovatel: | Design4function s.r.o.
Kód dílu - Popis | [6 empty] | Cena celkem [CZK]
Náklady stavby celkem | [6 empty] | 0 | [11 empty] | -1
| HSV - Práce a dodávky HSV | [5 empty] | 0
| 6 - Úpravy povrchů, podlahy a osazování výplní | [5 empty] | 0
| 9 - Ostatní konstrukce a práce, bourání | [5 empty] | 0
| 997 - Přesun sutě | [5 empty] | 0
| 998 - Přesun hmot | [5 empty] | 0
| PSV - Práce a dodávky PSV | [5 empty] | 0
| 741 - Elektroinstalace - silnoproud | [5 empty] | 0
| 763 - Konstrukce suché výstavby | [5 empty] | 0
| 766 - Konstrukce truhlářské | [5 empty] | 0
| 776 - Podlahy povlakové | [5 empty] | 0
| 784 - Malby | [5 empty] | 0
| VRN - Vedlejší rozpočtové náklady | [5 empty] | 0
| VRN3 - Zařízení staveniště | [5 empty] | 0
SOUPIS PRACÍ
Stavba:
FSV UK - DPS - stavebni cast
Objekt:
D23032a_02 - FSV UK - DPS - Opletalova
Místo: | [5 empty] | Datum: | 9. 1. 2024
Zadavatel: |  |  | Univerzita Karlova, Fakulta sociálních věd |  |  | Projektant: | Design4function s.r.o.
Uchazeč: |  |  | Vyplň údaj |  |  | Zpracovatel: | Design4function s.r.o.
PČ | Typ | Kód | Popis | MJ | Množství | J.cena [CZK] | Cena celkem [CZK] | Cenová soustava |  | DPH | J. Nh [h] | Nh celkem [h] | J. hmotnost [t] | Hmotnost celkem [t] | J. suť [t] | Suť Celkem [t]
Náklady soupisu celkem | [6 empty] | 0 |  |  |  |  | 0 |  | 0.51396 |  | 0.34771 |  | D | -1 | [14 empty] | 0
| D | HSV | Práce a dodávky HSV |  |  |  | 0 |  |  |  |  | 0 |  | 0.037677 |  | 0.0726 | 1 | D | 0 |  |  |  | ROZPOCET | [10 empty] | 0
| D | 6 | Úpravy povrchů, podlahy a osazování výplní |  |  |  | 0 |  |  |  |  | 0 |  | 0.037377 |  | 0 | 1 | D | 1 |  |  |  | ROZPOCET | [10 empty] | 0
1 | K | 612325121 | Vápenocementová omítka rýh štuková ve stěnách, šířky rýhy do 150 mm | m2 | 0.9 |  | 0 | CS ÚRS 2024 01 |  | základní |  | 0 | 0.04153 | 0.037377 | 0 | 0 | 4 | K | 2 |  |  |  | ROZPOCET |  |  |  |  | 0 | 0 | 0 | 0 | 0 | 1 | 0 | 4 | 1458685731
| Online PSC |  | https://podminky.urs.cz/item/CS_URS_2024_01/612325121 | [14 empty] | Online PSC | 2
| VV |  | 30*0,03 |  | 0.9 | [12 empty] | VV | 2 | 2 | True | 1 | ROZPOCET
| D | 9 | Ostatní konstrukce a práce, bourání |  |  |  | 0 |  |  |  |  | 0 |  | 0.0003 |  | 0.0726 | 1 | D | 1 |  |  |  | ROZPOCET | [10 empty] | 0
2 | K | 952902021 | Čištění budov při provádění oprav a udržovacích prací podlah hladkých zametením | m2 | 22 |  | 0 | CS ÚRS 2024 01 |  | základní |  | 0 | 0 | 0 | 0 | 0 | 4 | K | 2 |  |  |  | ROZPOCET |  |  |  |  | 0 | 0 | 0 | 0 | 0 | 1 | 0 | 4 | -936702957
| Online PSC |  | https://podminky.urs.cz/item/CS_URS_2024_01/952902021 | [14 empty] | Online PSC | 2
| VV |  | 22 |  | 22 | [12 empty] | VV | 2 | 2 | True | 1 | ROZPOCET
3 | K | 952902611 | Čištění budov při provádění oprav a udržovacích prací vysátím prachu z ostatních ploch | m2 | 442 |  | 0 | CS ÚRS 2024 01 |  | základní |  | 0 | 0 | 0 | 0 | 0 | 4 | K | 2 |  |  |  | ROZPOCET |  |  |  |  | 0 | 0 | 0 | 0 | 0 | 1 | 0 | 4 | 1466910632
| Online PSC |  | https://podminky.urs.cz/item/CS_URS_2024_01/952902611 | [14 empty] | Online PSC | 2
| VV |  | PODL_pl |  | 442 | [12 empty] | VV | 2 | 2 | True | 1 | ROZPOCET
| FIG |  | Rozpad figury: PODL_pl | [15 empty] | 2
| FIG |  | S09, S10, S11, S13 |  | 0 | [13 empty] | 2
| FIG |  | 115 |  | 115 | [13 empty] | 2
| FIG |  | m008 |  | 0 | [13 empty] | 2
| FIG |  | 60 |  | 60 | [13 empty] | 2
| FIG |  | m014 |  | 0 | [13 empty] | 2
| FIG |  | 68 |  | 68 | [13 empty] | 2
| FIG |  | m212 |  | 0 | [13 empty] | 2
| FIG |  | 54 |  | 54 | [13 empty] | 2
| FIG |  | m213, m214 |  | 0 | [13 empty] | 2
| FIG |  | 50 |  | 50 | [13 empty] | 2
| FIG |  | m215 |  | 0 | [13 empty] | 2
| FIG |  | 95 |  | 95 | [13 empty] | 2
| FIG |  | Součet |  | 442 | [13 empty] | 2
4 | K | 962032181 | Bourání zdiva nadzákladového z tvárnic nebo bloků pórobetonových na tenkovrstvou maltu, objemu do 1 m3 | m3 | 0.018 |  | 0 | CS ÚRS 2024 01 |  | základní |  | 0 | 0 | 0 | 0.7 | 0.0126 | 4 | K | 2 |  |  |  | ROZPOCET |  |  |  |  | 0 | 0 | 0 | 0 | 0 | 1 | 0 | 4 | 372276818
| Online PSC |  | https://podminky.urs.cz/item/CS_URS_2024_01/962032181 | [14 empty] | Online PSC | 2
| VV |  | 0,3*0,6*0,1 |  | 0.018 | [12 empty] | VV | 2 | 2 | True | 1 | ROZPOCET
5 | K | 977332121 | Frézování drážek pro vodiče ve stěnách z cihel včetně omítky, rozměru do 30x30 mm | m | 30 |  | 0 | CS ÚRS 2024 01 |  | základní |  | 0 | 1e-05 | 0.0003 | 0.002 | 0.06 | 4 | K | 2 |  |  |  | ROZPOCET |  |  |  |  | 0 | 0 | 0 | 0 | 0 | 1 | 0 | 4 | 1825334895
| Online PSC |  | https://podminky.urs.cz/item/CS_URS_2024_01/977332121 | [14 empty] | Online PSC | 2
| D | 997 | Přesun sutě |  |  |  | 0 |  |  |  |  | 0 |  | 0 |  | 0 | 1 | D | 1 |  |  |  | ROZPOCET | [10 empty] | 0
6 | K | 997006512 | Vodorovná doprava suti na skládku s naložením na dopravní prostředek a složením přes 100 m do 1 km | t | 0.348 |  | 0 | CS ÚRS 2024 01 |  | základní |  | 0 | 0 | 0 | 0 | 0 | 4 | K | 2 |  |  |  | ROZPOCET |  |  |  |  | 0 | 0 | 0 | 0 | 0 | 1 | 0 | 4 | -1971113491
| Online PSC |  | https://podminky.urs.cz/item/CS_URS_2024_01/997006512 | [14 empty] | Online PSC | 2
7 | K | 997006519 | Vodorovná doprava suti na skládku Příplatek k ceně -6512 za každý další i započatý 1 km | t | 5.22 |  | 0 | CS ÚRS 2024 01 |  | základní |  | 0 | 0 | 0 | 0 | 0 | 4 | K | 2 |  |  |  | ROZPOCET |  |  |  |  | 0 | 0 | 0 | 0 | 0 | 1 | 0 | 4 | 849869808
| Online PSC |  | https://podminky.urs.cz/item/CS_URS_2024_01/997006519 | [14 empty] | Online PSC | 2
| VV |  | 0,348*15 'Přepočtené koeficientem množství |  | 5.22 | [12 empty] | VV | 2 | 2 | False | 1 | ROZPOCET
8 | K | 997013214 | Vnitrostaveništní doprava suti a vybouraných hmot vodorovně do 50 m s naložením ručně pro budovy a haly výšky přes 12 do 15 m | t | 0.348 |  | 0 | CS ÚRS 2024 01 |  | základní |  | 0 | 0 | 0 | 0 | 0 | 4 | K | 2 |  |  |  | ROZPOCET |  |  |  |  | 0 | 0 | 0 | 0 | 0 | 1 | 0 | 4 | -1426459459
| Online PSC |  | https://podminky.urs.cz/item/CS_URS_2024_01/997013214 | [14 empty] | Online PSC | 2
9 | K | 997013603 | Poplatek za uložení stavebního odpadu na skládce (skládkovné) cihelného zatříděného do Katalogu odpadů pod kódem 17 01 02 | t | 0.018 |  | 0 | CS ÚRS 2024 01 |  | základní |  | 0 | 0 | 0 | 0 | 0 | 4 | K | 2 |  |  |  | ROZPOCET |  |  |  |  | 0 | 0 | 0 | 0 | 0 | 1 | 0 | 4 | 1413711667
| Online PSC |  | https://podminky.urs.cz/item/CS_URS_2024_01/997013603 | [14 empty] | Online PSC | 2
10 | K | 997013631 | Poplatek za uložení stavebního odpadu na skládce (skládkovné) směsného stavebního a demoličního zatříděného do Katalogu odpadů pod kódem 17 09 04 | t | 0.33 |  | 0 | CS ÚRS 2024 01 |  | základní |  | 0 | 0 | 0 | 0 | 0 | 4 | K | 2 |  |  |  | ROZPOCET |  |  |  |  | 0 | 0 | 0 | 0 | 0 | 1 | 0 | 4 | 1829487622
| Online PSC |  | https://podminky.urs.cz/item/CS_URS_2024_01/997013631 | [14 empty] | Online PSC | 2
| D | 998 | Přesun hmot |  |  |  | 0 |  |  |  |  | 0 |  | 0 |  | 0 | 1 | D | 1 |  |  |  | ROZPOCET | [10 empty] | 0
11 | K | 998018003 | Přesun hmot pro budovy občanské výstavby, bydlení, výrobu a služby ruční (bez užití mechanizace) vodorovná dopravní vzdálenost do 100 m pro budovy s jakoukoliv nosnou konstrukcí výšky přes 12 do 24 m | t | 0.038 |  | 0 | CS ÚRS 2024 01 |  | základní |  | 0 | 0 | 0 | 0 | 0 | 4 | K | 2 |  |  |  | ROZPOCET |  |  |  |  | 0 | 0 | 0 | 0 | 0 | 1 | 0 | 4 | 821502482
| Online PSC |  | https://podminky.urs.cz/item/CS_URS_2024_01/998018003 | [14 empty] | Online PSC | 2
| D | PSV | Práce a dodávky PSV |  |  |  | 0 |  |  |  |  | 0 |  | 0.47629 |  | 0.27511 | 2 | D | 0 |  |  |  | ROZPOCET | [10 empty] | 0
| D | 741 | Elektroinstalace - silnoproud |  |  |  | 0 |  |  |  |  | 0 |  | 0.016415 |  | 0.00308 | 2 | D | 1 |  |  |  | ROZPOCET | [10 empty] | 0
12 | K | 210280001 | Zkoušky a prohlídky elektrických rozvodů a zařízení celková prohlídka, zkoušení, měření a vyhotovení revizní zprávy pro objem montážních prací do 100 tisíc Kč | kus | 1 |  | 0 | CS ÚRS 2023 02 |  | základní |  | 0 | 0 | 0 | 0 | 0 | 64 | K | 2 |  |  |  | ROZPOCET |  |  |  |  | 0 | 0 | 0 | 0 | 0 | 1 | 0 | 64 | 573648888
| Online PSC |  | https://podminky.urs.cz/item/CS_URS_2023_02/210280001 | [14 empty] | Online PSC | 2
13 | K | 741112061 | Montáž krabic elektroinstalačních bez napojení na trubky a lišty, demontáže a montáže víčka a přístroje přístrojových zapuštěných plastových kruhových do zdiva | kus | 7 |  | 0 | CS ÚRS 2024 01 |  | základní |  | 0 | 0 | 0 | 0 | 0 | 16 | K | 2 |  |  |  | ROZPOCET |  |  |  |  | 0 | 0 | 0 | 0 | 0 | 1 | 0 | 16 | -1787001064
| Online PSC |  | https://podminky.urs.cz/item/CS_URS_2024_01/741112061 | [14 empty] | Online PSC | 2
14 | M | 34571450 | krabice pod omítku PVC přístrojová kruhová D 70mm | kus | 3 |  | 0 | CS ÚRS 2024 01 |  | základní |  | 0 | 4e-05 | 0.00012 | 0 | 0 | 32 | M | 2 |  |  |  | ROZPOCET |  |  |  |  | 0 | 0 | 0 | 0 | 0 | 1 | 0 | 16 | -1176957703
15 | M | 34571452 | krabice pod omítku PVC přístrojová kruhová D 70mm dvojnásobná | kus | 4 |  | 0 | CS ÚRS 2024 01 |  | základní |  | 0 | 3e-05 | 0.00012 | 0 | 0 | 32 | M | 2 |  |  |  | ROZPOCET |  |  |  |  | 0 | 0 | 0 | 0 | 0 | 1 | 0 | 16 | -1556793610
16 | K | 741122015 | Montáž kabelů měděných bez ukončení uložených pod omítku plných kulatých (např. CYKY), počtu a průřezu žil 3x1,5 mm2 | m | 25 |  | 0 | CS ÚRS 2024 01 |  | základní |  | 0 | 0 | 0 | 0 | 0 | 16 | K | 2 |  |  |  | ROZPOCET |  |  |  |  | 0 | 0 | 0 | 0 | 0 | 1 | 0 | 16 | -1219239357
| Online PSC |  | https://podminky.urs.cz/item/CS_URS_2024_01/741122015 | [14 empty] | Online PSC | 2
17 | M | 34111030 | kabel instalační jádro Cu plné izolace PVC plášť PVC 450/750V (CYKY) 3x1,5mm2 | m | 28.75 |  | 0 | CS ÚRS 2024 01 |  | základní |  | 0 | 0.00012 | 0.00345 | 0 | 0 | 32 | M | 2 |  |  |  | ROZPOCET |  |  |  |  | 0 | 0 | 0 | 0 | 0 | 1 | 0 | 16 | 505105095
| VV |  | 25*1,15 'Přepočtené koeficientem množství |  | 28.75 | [12 empty] | VV | 2 | 2 | False | 1 | ROZPOCET
18 | K | 741122016 | Montáž kabelů měděných bez ukončení uložených pod omítku plných kulatých (např. CYKY), počtu a průřezu žil 3x2,5 až 6 mm2 | m | 30 |  | 0 | CS ÚRS 2024 01 |  | základní |  | 0 | 0 | 0 | 0 | 0 | 16 | K | 2 |  |  |  | ROZPOCET |  |  |  |  | 0 | 0 | 0 | 0 | 0 | 1 | 0 | 16 | 1793550373
| Online PSC |  | https://podminky.urs.cz/item/CS_URS_2024_01/741122016 | [14 empty] | Online PSC | 2
19 | M | 34111036 | kabel instalační jádro Cu plné izolace PVC plášť PVC 450/750V (CYKY) 3x2,5mm2 | m | 34.5 |  | 0 | CS ÚRS 2024 01 |  | základní |  | 0 | 0.00017 | 0.005865 | 0 | 0 | 32 | M | 2 |  |  |  | ROZPOCET |  |  |  |  | 0 | 0 | 0 | 0 | 0 | 1 | 0 | 16 | -363444473
| VV |  | 30*1,15 'Přepočtené koeficientem množství |  | 34.5 | [12 empty] | VV | 2 | 2 | False | 1 | ROZPOCET
20 | K | 741310101 | Montáž spínačů jedno nebo dvoupólových polozapuštěných nebo zapuštěných se zapojením vodičů bezšroubové připojení spínačů, řazení 1-jednopólových | kus | 3 |  | 0 | CS ÚRS 2024 01 |  | základní |  | 0 | 0 | 0 | 0 | 0 | 4 | K | 2 |  |  |  | ROZPOCET |  |  |  |  | 0 | 0 | 0 | 0 | 0 | 1 | 0 | 4 | -61429726
| Online PSC |  | https://podminky.urs.cz/item/CS_URS_2024_01/741310101 | [14 empty] | Online PSC | 2
21 | M | 34539010 | přístroj spínače jednopólového, řazení 1, 1So bezšroubové svorky | kus | 3 |  | 0 | CS ÚRS 2024 01 |  | základní |  | 0 | 4e-05 | 0.00012 | 0 | 0 | 8 | M | 2 |  |  |  | ROZPOCET |  |  |  |  | 0 | 0 | 0 | 0 | 0 | 1 | 0 | 4 | -1008400737
22 | K | 741313001 | Montáž zásuvek domovních se zapojením vodičů bezšroubové připojení polozapuštěných nebo zapuštěných 10/16 A, provedení 2P + PE | kus | 10 |  | 0 | CS ÚRS 2024 01 |  | základní |  | 0 | 0 | 0 | 0 | 0 | 16 | K | 2 |  |  |  | ROZPOCET |  |  |  |  | 0 | 0 | 0 | 0 | 0 | 1 | 0 | 16 | -1709698831
| Online PSC |  | https://podminky.urs.cz/item/CS_URS_2024_01/741313001 | [14 empty] | Online PSC | 2
23 | M | 34555241 | přístroj zásuvky zápustné jednonásobné, krytka s clonkami, bezšroubové svorky | kus | 10 |  | 0 | CS ÚRS 2024 01 |  | základní |  | 0 | 6e-05 | 0.0006 | 0 | 0 | 32 | M | 2 |  |  |  | ROZPOCET |  |  |  |  | 0 | 0 | 0 | 0 | 0 | 1 | 0 | 16 | 1048336915
24 | M | 34539049 | kryt spínače jednoduchý | kus | 1 |  | 0 | CS ÚRS 2024 01 |  | základní |  | 0 | 3e-05 | 3e-05 | 0 | 0 | 32 | M | 2 |  |  |  | ROZPOCET |  |  |  |  | 0 | 0 | 0 | 0 | 0 | 1 | 0 | 16 | 82219788
25 | M | 34539059 | rámeček jednonásobný | kus | 3 |  | 0 | CS ÚRS 2024 01 |  | základní |  | 0 | 1e-05 | 3e-05 | 0 | 0 | 32 | M | 2 |  |  |  | ROZPOCET |  |  |  |  | 0 | 0 | 0 | 0 | 0 | 1 | 0 | 16 | 27680183
26 | M | 34539060 | rámeček dvojnásobný | kus | 4 |  | 0 | CS ÚRS 2024 01 |  | základní |  | 0 | 2e-05 | 8e-05 | 0 | 0 | 32 | M | 2 |  |  |  | ROZPOCET |  |  |  |  | 0 | 0 | 0 | 0 | 0 | 1 | 0 | 16 | -973578431
27 | K | 741315823 | Demontáž zásuvek bez zachování funkčnosti (do suti) domovních polozapuštěných nebo zapuštěných, pro prostředí normální do 16 A, připojení šroubové 2P+PE | kus | 10 |  | 0 | CS ÚRS 2024 01 |  | základní |  | 0 | 0 | 0 | 4.8e-05 | 0.00048 | 16 | K | 2 |  |  |  | ROZPOCET |  |  |  |  | 0 | 0 | 0 | 0 | 0 | 1 | 0 | 16 | 1797529327
| Online PSC |  | https://podminky.urs.cz/item/CS_URS_2024_01/741315823 | [14 empty] | Online PSC | 2
28 | K | 741371823 | Demontáž svítidel bez zachování funkčnosti (do suti) interiérových modulového systému zářivkových, délky přes 1100 mm | kus | 2 |  | 0 | CS ÚRS 2024 01 |  | základní |  | 0 | 0 | 0 | 0.0013 | 0.0026 | 16 | K | 2 |  |  |  | ROZPOCET |  |  |  |  | 0 | 0 | 0 | 0 | 0 | 1 | 0 | 16 | 730012688
| Online PSC |  | https://podminky.urs.cz/item/CS_URS_2024_01/741371823 | [14 empty] | Online PSC | 2
| VV |  | 2 |  | 2 | [12 empty] | VV | 2 | 2 | True | 1 | ROZPOCET
29 | K | 741372R010 | Dodávka + montáž svítidla - OPL SV 01 - viz. tabulka svítidel | kpl | 3 |  | 0 |  |  | základní |  | 0 | 0.002 | 0.006 | 0 | 0 | 16 | K | 2 |  |  |  | ROZPOCET |  |  |  |  | 0 | 0 | 0 | 0 | 0 | 1 | 0 | 16 | 830731995
30 | K | 741854913 | Kontrola a zjištění stavu vedení zjištění izolačního stavu měřícím přístrojem v bytových a občanských (KSO 801 a 803) nebo pro výrobu a služby (KSO 812) za každý vývod elektrického okruhu | kus | 5 |  | 0 | CS ÚRS 2024 01 |  | základní |  | 0 | 0 | 0 | 0 | 0 | 16 | K | 2 |  |  |  | ROZPOCET |  |  |  |  | 0 | 0 | 0 | 0 | 0 | 1 | 0 | 16 | -2000764083
| Online PSC |  | https://podminky.urs.cz/item/CS_URS_2024_01/741854913 | [14 empty] | Online PSC | 2
31 | K | 998741313 | Přesun hmot pro silnoproud stanovený procentní sazbou (%) z ceny vodorovná dopravní vzdálenost do 50 m ruční (bez užití mechanizace) v objektech výšky přes 12 do 24 m | % |  |  | 0 | CS ÚRS 2024 01 |  | základní |  | 0 | 0 | 0 | 0 | 0 | 16 | K | 2 |  |  |  | ROZPOCET |  |  |  |  | 0 | 0 | 0 | 0 | 0 | 1 | 0 | 16 | 1078422937
| Online PSC |  | https://podminky.urs.cz/item/CS_URS_2024_01/998741313 | [14 empty] | Online PSC | 2
| D | 763 | Konstrukce suché výstavby |  |  |  | 0 |  |  |  |  | 0 |  | 0.17078 |  | 0.16159 | 2 | D | 1 |  |  |  | ROZPOCET | [10 empty] | 0
32 | K | 763131912 | Zhotovení otvorů v podhledech a podkrovích ze sádrokartonových desek pro prostupy (voda, elektro, topení, VZT), osvětlení, sprinklery, revizní klapky a dvířka včetně vyztužení profily, velikost přes 0,10 do 0,25 m2 | kus | 3 |  | 0 | CS ÚRS 2024 01 |  | základní |  | 0 | 0.00105 | 0.00315 | 0.0055 | 0.0165 | 16 | K | 2 |  |  |  | ROZPOCET |  |  |  |  | 0 | 0 | 0 | 0 | 0 | 1 | 0 | 16 | -717521235
| Online PSC |  | https://podminky.urs.cz/item/CS_URS_2024_01/763131912 | [14 empty] | Online PSC | 2
33 | K | 763131913 | Zhotovení otvorů v podhledech a podkrovích ze sádrokartonových desek pro prostupy (voda, elektro, topení, VZT), osvětlení, sprinklery, revizní klapky a dvířka včetně vyztužení profily, velikost přes 0,25 do 0,50 m2 | kus | 1 |  | 0 | CS ÚRS 2024 01 |  | základní |  | 0 | 0.00144 | 0.00144 | 0.011 | 0.011 | 16 | K | 2 |  |  |  | ROZPOCET |  |  |  |  | 0 | 0 | 0 | 0 | 0 | 1 | 0 | 16 | -397249586
| Online PSC |  | https://podminky.urs.cz/item/CS_URS_2024_01/763131913 | [14 empty] | Online PSC | 2
34 | K | 763132931 | Vyspravení sádrokartonových podhledů nebo podkroví plochy jednotlivě přes 0,10 do 0,25 m2 desky tl. 12,5 mm standardní A | kus | 3 |  | 0 | CS ÚRS 2024 01 |  | základní |  | 0 | 0.00347 | 0.01041 | 0.00253 | 0.00759 | 16 | K | 2 |  |  |  | ROZPOCET |  |  |  |  | 0 | 0 | 0 | 0 | 0 | 1 | 0 | 16 | -106384909
| Online PSC |  | https://podminky.urs.cz/item/CS_URS_2024_01/763132931 | [14 empty] | Online PSC | 2
35 | K | 763132951 | Vyspravení sádrokartonových podhledů nebo podkroví plochy jednotlivě přes 0,25 do 0,50 m2 desky tl. 12,5 mm standardní A | kus | 1 |  | 0 | CS ÚRS 2024 01 |  | základní |  | 0 | 0.00642 | 0.00642 | 0.00506 | 0.00506 | 16 | K | 2 |  |  |  | ROZPOCET |  |  |  |  | 0 | 0 | 0 | 0 | 0 | 1 | 0 | 16 | -722283780
| Online PSC |  | https://podminky.urs.cz/item/CS_URS_2024_01/763132951 | [14 empty] | Online PSC | 2
36 | K | 763132985 | Vyspravení sádrokartonových podhledů nebo podkroví plochy jednotlivě přes 1,00 do 1,50 m2 desky tl. 12,5 mm standardní A | kus | 8 |  | 0 | CS ÚRS 2024 01 |  | základní |  | 0 | 0.01867 | 0.14936 | 0.01518 | 0.12144 | 16 | K | 2 |  |  |  | ROZPOCET |  |  |  |  | 0 | 0 | 0 | 0 | 0 | 1 | 0 | 16 | 179156477
| Online PSC |  | https://podminky.urs.cz/item/CS_URS_2024_01/763132985 | [14 empty] | Online PSC | 2
| VV |  | vyspravení SDK po zatečení | [14 empty] | VV | 2 | 1 | True | 0 | ROZPOCET
| VV |  | 8 |  | 8 | [12 empty] | VV | 2 | 2 | True | 1 | ROZPOCET
37 | K | 998763513 | Přesun hmot pro konstrukce montované z desek sádrokartonových, sádrovláknitých, cementovláknitých nebo cementových stanovený procentní sazbou (%) z ceny vodorovná dopravní vzdálenost do 50 m ruční (bez užití mechanizace) v objektech výšky přes 12 do 24 m | % |  |  | 0 | CS ÚRS 2024 01 |  | základní |  | 0 | 0 | 0 | 0 | 0 | 16 | K | 2 |  |  |  | ROZPOCET |  |  |  |  | 0 | 0 | 0 | 0 | 0 | 1 | 0 | 16 | -881727700
| Online PSC |  | https://podminky.urs.cz/item/CS_URS_2024_01/998763513 | [14 empty] | Online PSC | 2
| D | 766 | Konstrukce truhlářské |  |  |  | 0 |  |  |  |  | 0 |  | 0.014 |  | 0.048 | 2 | D | 1 |  |  |  | ROZPOCET | [10 empty] | 0
38 | K | 766660171 | Montáž dveřních křídel dřevěných nebo plastových otevíravých do obložkové zárubně povrchově upravených jednokřídlových, šířky do 800 mm | kus | 1 |  | 0 | CS ÚRS 2024 01 |  | základní |  | 0 | 0 | 0 | 0 | 0 | 16 | K | 2 |  |  |  | ROZPOCET |  |  |  |  | 0 | 0 | 0 | 0 | 0 | 1 | 0 | 16 | -2111405361
| Online PSC |  | https://podminky.urs.cz/item/CS_URS_2024_01/766660171 | [14 empty] | Online PSC | 2
39 | M | 6116200R005 | dveře jednokřídlé dřevotřískové profilované - povrch lakovaný - 700x2000/ komplet včetně kování a klik - viz. tabulka dveří | kus | 1 |  | 0 |  |  | základní |  | 0 | 0.014 | 0.014 | 0 | 0 | 32 | M | 2 |  |  |  | ROZPOCET |  |  |  |  | 0 | 0 | 0 | 0 | 0 | 1 | 0 | 16 | 608933689
40 | K | 766691914 | Ostatní práce vyvěšení nebo zavěšení křídel dřevěných dveřních, plochy do 2 m2 | kus | 2 |  | 0 | CS ÚRS 2024 01 |  | základní |  | 0 | 0 | 0 | 0.024 | 0.048 | 16 | K | 2 |  |  |  | ROZPOCET |  |  |  |  | 0 | 0 | 0 | 0 | 0 | 1 | 0 | 16 | -1537371219
| Online PSC |  | https://podminky.urs.cz/item/CS_URS_2024_01/766691914 | [14 empty] | Online PSC | 2
41 | K | 998766313 | Přesun hmot pro konstrukce truhlářské stanovený procentní sazbou (%) z ceny vodorovná dopravní vzdálenost do 50 m ruční (bez užití mechanizace) v objektech výšky přes 12 do 24 m | % |  |  | 0 | CS ÚRS 2024 01 |  | základní |  | 0 | 0 | 0 | 0 | 0 | 16 | K | 2 |  |  |  | ROZPOCET |  |  |  |  | 0 | 0 | 0 | 0 | 0 | 1 | 0 | 16 | -1484889172
| Online PSC |  | https://podminky.urs.cz/item/CS_URS_2024_01/998766313 | [14 empty] | Online PSC | 2
| D | 776 | Podlahy povlakové |  |  |  | 0 |  |  |  |  | 0 |  | 0.24213 |  | 0.0616 | 2 | D | 1 |  |  |  | ROZPOCET | [10 empty] | 0
42 | K | 776111116 | Příprava podkladu povlakových podlah a stěn broušení podlah stávajícího podkladu pro odstranění lepidla (po starých krytinách) | m2 | 22 |  | 0 | CS ÚRS 2024 01 |  | základní |  | 0 | 0 | 0 | 0 | 0 | 16 | K | 2 |  |  |  | ROZPOCET |  |  |  |  | 0 | 0 | 0 | 0 | 0 | 1 | 0 | 16 | 778992334
| Online PSC |  | https://podminky.urs.cz/item/CS_URS_2024_01/776111116 | [14 empty] | Online PSC | 2
43 | K | 776111311 | Příprava podkladu povlakových podlah a stěn vysátí podlah | m2 | 22 |  | 0 | CS ÚRS 2024 01 |  | základní |  | 0 | 0 | 0 | 0 | 0 | 16 | K | 2 |  |  |  | ROZPOCET |  |  |  |  | 0 | 0 | 0 | 0 | 0 | 1 | 0 | 16 | -613977099
| Online PSC |  | https://podminky.urs.cz/item/CS_URS_2024_01/776111311 | [14 empty] | Online PSC | 2
44 | K | 776121112 | Příprava podkladu povlakových podlah a stěn penetrace vodou ředitelná podlah | m2 | 44 |  | 0 | CS ÚRS 2024 01 |  | základní |  | 0 | 3e-05 | 0.00132 | 0 | 0 | 16 | K | 2 |  |  |  | ROZPOCET |  |  |  |  | 0 | 0 | 0 | 0 | 0 | 1 | 0 | 16 | 1211879904
| Online PSC |  | https://podminky.urs.cz/item/CS_URS_2024_01/776121112 | [14 empty] | Online PSC | 2
| VV |  | 2*22 |  | 44 | [12 empty] | VV | 2 | 2 | True | 1 | ROZPOCET
45 | K | 776141122 | Příprava podkladu povlakových podlah a stěn vyrovnání samonivelační stěrkou podlah min.pevnosti 30 MPa, tloušťky přes 3 do 5 mm | m2 | 22 |  | 0 | CS ÚRS 2024 01 |  | základní |  | 0 | 0.0075 | 0.165 | 0 | 0 | 16 | K | 2 |  |  |  | ROZPOCET |  |  |  |  | 0 | 0 | 0 | 0 | 0 | 1 | 0 | 16 | 612311966
| Online PSC |  | https://podminky.urs.cz/item/CS_URS_2024_01/776141122 | [14 empty] | Online PSC | 2
46 | K | 776201811 | Demontáž povlakových podlahovin lepených ručně bez podložky | m2 | 22 |  | 0 | CS ÚRS 2024 01 |  | základní |  | 0 | 0 | 0 | 0.0025 | 0.055 | 16 | K | 2 |  |  |  | ROZPOCET |  |  |  |  | 0 | 0 | 0 | 0 | 0 | 1 | 0 | 16 | -2094355187
| Online PSC |  | https://podminky.urs.cz/item/CS_URS_2024_01/776201811 | [14 empty] | Online PSC | 2
47 | K | 776221111 | Montáž podlahovin z PVC lepením standardním lepidlem z pásů | m2 | 22 |  | 0 | CS ÚRS 2024 01 |  | základní |  | 0 | 0.0003 | 0.0066 | 0 | 0 | 16 | K | 2 |  |  |  | ROZPOCET |  |  |  |  | 0 | 0 | 0 | 0 | 0 | 1 | 0 | 16 | 1976196046
| Online PSC |  | https://podminky.urs.cz/item/CS_URS_2024_01/776221111 | [14 empty] | Online PSC | 2
48 | M | 28411152 | PVC vinyl heterogenní akustická tl 2,85mm nášlapná vrstva 0,70mm, hořlavost Bfl-s1, třída zátěže 34/42, útlum 15dB, bodová zátěž <= 0,10mm, protiskluznost R10 | m2 | 24.2 |  | 0 | CS ÚRS 2024 01 |  | základní |  | 0 | 0.0026 | 0.06292 | 0 | 0 | 32 | M | 2 |  |  |  | ROZPOCET |  |  |  |  | 0 | 0 | 0 | 0 | 0 | 1 | 0 | 16 | 1057298397
| VV |  | 22*1,1 'Přepočtené koeficientem množství |  | 24.2 | [12 empty] | VV | 2 | 2 | False | 1 | ROZPOCET
49 | K | 776223112 | Montáž podlahovin z PVC spoj podlah svařováním za studena | m | 6.5 |  | 0 | CS ÚRS 2024 01 |  | základní |  | 0 | 0 | 0 | 0 | 0 | 16 | K | 2 |  |  |  | ROZPOCET |  |  |  |  | 0 | 0 | 0 | 0 | 0 | 1 | 0 | 16 | 354216234
| Online PSC |  | https://podminky.urs.cz/item/CS_URS_2024_01/776223112 | [14 empty] | Online PSC | 2
50 | K | 776410811 | Demontáž soklíků nebo lišt pryžových nebo plastových | m | 22 |  | 0 | CS ÚRS 2024 01 |  | základní |  | 0 | 0 | 0 | 0.0003 | 0.0066 | 16 | K | 2 |  |  |  | ROZPOCET |  |  |  |  | 0 | 0 | 0 | 0 | 0 | 1 | 0 | 16 | -1843005502
| Online PSC |  | https://podminky.urs.cz/item/CS_URS_2024_01/776410811 | [14 empty] | Online PSC | 2
51 | K | 776421711 | Montáž lišt vložení pásků z podlahoviny do lišt včetně nařezání | m | 22 |  | 0 | CS ÚRS 2024 01 |  | základní |  | 0 | 0 | 0 | 0 | 0 | 16 | K | 2 |  |  |  | ROZPOCET |  |  |  |  | 0 | 0 | 0 | 0 | 0 | 1 | 0 | 16 | -1784415000
| Online PSC |  | https://podminky.urs.cz/item/CS_URS_2024_01/776421711 | [14 empty] | Online PSC | 2
| VV |  | 22 |  | 22 | [12 empty] | VV | 2 | 2 | True | 1 | ROZPOCET
52 | M | 28411152 | PVC vinyl heterogenní akustická tl 2,85mm nášlapná vrstva 0,70mm, hořlavost Bfl-s1, třída zátěže 34/42, útlum 15dB, bodová zátěž <= 0,10mm, protiskluznost R10 | m2 | 2.42 |  | 0 | CS ÚRS 2024 01 |  | základní |  | 0 | 0.0026 | 0.006292 | 0 | 0 | 32 | M | 2 |  |  |  | ROZPOCET |  |  |  |  | 0 | 0 | 0 | 0 | 0 | 1 | 0 | 16 | -241241734
| VV |  | 22*0,11 'Přepočtené koeficientem množství |  | 2.42 | [12 empty] | VV | 2 | 2 | False | 1 | ROZPOCET
53 | K | 776991821 | Ostatní práce odstranění lepidla ručně z podlah | m2 | 22 |  | 0 | CS ÚRS 2024 01 |  | základní |  | 0 | 0 | 0 | 0 | 0 | 16 | K | 2 |  |  |  | ROZPOCET |  |  |  |  | 0 | 0 | 0 | 0 | 0 | 1 | 0 | 16 | -369071714
| Online PSC |  | https://podminky.urs.cz/item/CS_URS_2024_01/776991821 | [14 empty] | Online PSC | 2
54 | K | 998776313 | Přesun hmot pro podlahy povlakové stanovený procentní sazbou (%) z ceny vodorovná dopravní vzdálenost do 50 m ruční (bez užití mechanizace) v objektech výšky přes 12 do 24 m | % |  |  | 0 | CS ÚRS 2024 01 |  | základní |  | 0 | 0 | 0 | 0 | 0 | 16 | K | 2 |  |  |  | ROZPOCET |  |  |  |  | 0 | 0 | 0 | 0 | 0 | 1 | 0 | 16 | -824023321
| Online PSC |  | https://podminky.urs.cz/item/CS_URS_2024_01/998776313 | [14 empty] | Online PSC | 2
| D | 784 | Malby |  |  |  | 0 |  |  |  |  | 0 |  | 0.03296 |  | 0.00084 | 2 | D | 1 |  |  |  | ROZPOCET | [10 empty] | 0
55 | K | 784171003 | Olepování vnitřních ploch (materiál ve specifikaci) včetně pozdějšího odlepení páskou nebo fólií v místnostech výšky přes 3,80 do 5,00 m | m | 30 |  | 0 | CS ÚRS 2024 01 |  | základní |  | 0 | 0 | 0 | 0 | 0 | 16 | K | 2 |  |  |  | ROZPOCET |  |  |  |  | 0 | 0 | 0 | 0 | 0 | 1 | 0 | 16 | 90758777
| Online PSC |  | https://podminky.urs.cz/item/CS_URS_2024_01/784171003 | [14 empty] | Online PSC | 2
56 | M | 58124833 | páska pro malířské potřeby maskovací krepová 19mmx50m | m | 31.5 |  | 0 | CS ÚRS 2024 01 |  | základní |  | 0 | 0 | 0 | 0 | 0 | 32 | M | 2 |  |  |  | ROZPOCET |  |  |  |  | 0 | 0 | 0 | 0 | 0 | 1 | 0 | 16 | 415367790
| VV |  | 30*1,05 'Přepočtené koeficientem množství |  | 31.5 | [12 empty] | VV | 2 | 2 | False | 1 | ROZPOCET
57 | K | 784171101 | Zakrytí nemalovaných ploch (materiál ve specifikaci) včetně pozdějšího odkrytí podlah | m2 | 22 |  | 0 | CS ÚRS 2024 01 |  | základní |  | 0 | 0 | 0 | 3e-05 | 0.00066 | 16 | K | 2 |  |  |  | ROZPOCET |  |  |  |  | 0 | 0 | 0 | 0 | 0 | 1 | 0 | 16 | 2081821133
| Online PSC |  | https://podminky.urs.cz/item/CS_URS_2024_01/784171101 | [14 empty] | Online PSC | 2
| VV |  | 22 |  | 22 | [12 empty] | VV | 2 | 2 | True | 1 | ROZPOCET
58 | M | 58124842 | fólie pro malířské potřeby zakrývací tl 7µ 4x5m | m2 | 23.1 |  | 0 | CS ÚRS 2024 01 |  | základní |  | 0 | 0 | 0 | 0 | 0 | 32 | M | 2 |  |  |  | ROZPOCET |  |  |  |  | 0 | 0 | 0 | 0 | 0 | 1 | 0 | 16 | -1265382009
| VV |  | 22*1,05 'Přepočtené koeficientem množství |  | 23.1 | [12 empty] | VV | 2 | 2 | False | 1 | ROZPOCET
59 | K | 784171113 | Zakrytí nemalovaných ploch (materiál ve specifikaci) včetně pozdějšího odkrytí svislých ploch např. stěn, oken, dveří v místnostech výšky přes 3,80 do 5,00 | m2 | 6 |  | 0 | CS ÚRS 2024 01 |  | základní |  | 0 | 0 | 0 | 3e-05 | 0.00018 | 16 | K | 2 |  |  |  | ROZPOCET |  |  |  |  | 0 | 0 | 0 | 0 | 0 | 1 | 0 | 16 | -1942246566
| Online PSC |  | https://podminky.urs.cz/item/CS_URS_2024_01/784171113 | [14 empty] | Online PSC | 2
60 | M | 58124842 | fólie pro malířské potřeby zakrývací tl 7µ 4x5m | m2 | 6.3 |  | 0 | CS ÚRS 2024 01 |  | základní |  | 0 | 0 | 0 | 0 | 0 | 32 | M | 2 |  |  |  | ROZPOCET |  |  |  |  | 0 | 0 | 0 | 0 | 0 | 1 | 0 | 16 | -1252362635
| VV |  | 6*1,05 'Přepočtené koeficientem množství |  | 6.3 | [12 empty] | VV | 2 | 2 | False | 1 | ROZPOCET
61 | K | 784181101 | Penetrace podkladu jednonásobná základní akrylátová bezbarvá v místnostech výšky do 3,80 m | m2 | 68 |  | 0 | CS ÚRS 2023 02 |  | základní |  | 0 | 0.0002 | 0.0136 | 0 | 0 | 16 | K | 2 |  |  |  | ROZPOCET |  |  |  |  | 0 | 0 | 0 | 0 | 0 | 1 | 0 | 16 | -1522681851
| Online PSC |  | https://podminky.urs.cz/item/CS_URS_2023_02/784181101 | [14 empty] | Online PSC | 2
| VV |  | 68 |  | 68 | [12 empty] | VV | 2 | 2 | True | 1 | ROZPOCET
62 | K | 784191001 | Čištění vnitřních ploch hrubý úklid po provedení malířských prací omytím oken nebo balkonových dveří jednoduchých | m2 | 22 |  | 0 | CS ÚRS 2024 01 |  | základní |  | 0 | 1e-05 | 0.00022 | 0 | 0 | 16 | K | 2 |  |  |  | ROZPOCET |  |  |  |  | 0 | 0 | 0 | 0 | 0 | 1 | 0 | 16 | 1351580028
| Online PSC |  | https://podminky.urs.cz/item/CS_URS_2024_01/784191001 | [14 empty] | Online PSC | 2
63 | K | 784211113 | Malby z malířských směsí oděruvzdorných za mokra dvojnásobné, bílé za mokra oděruvzdorné velmi dobře v místnostech výšky přes 3,80 do 5,00 m | m2 | 68 |  | 0 | CS ÚRS 2024 01 |  | základní |  | 0 | 0.00028 | 0.01904 | 0 | 0 | 16 | K | 2 |  |  |  | ROZPOCET |  |  |  |  | 0 | 0 | 0 | 0 | 0 | 1 | 0 | 16 | 2066901993
| Online PSC |  | https://podminky.urs.cz/item/CS_URS_2024_01/784211113 | [14 empty] | Online PSC | 2
| VV |  | 68 |  | 68 | [12 empty] | VV | 2 | 2 | True | 1 | ROZPOCET
64 | K | 784221155 | Malby z malířských směsí otěruvzdorných za sucha Příplatek k cenám dvojnásobných maleb na tónovacích automatech, v odstínu sytém | m2 | 10 |  | 0 | CS ÚRS 2024 01 |  | základní |  | 0 | 1e-05 | 0.0001 | 0 | 0 | 16 | K | 2 |  |  |  | ROZPOCET |  |  |  |  | 0 | 0 | 0 | 0 | 0 | 1 | 0 | 16 | -1532641726
| Online PSC |  | https://podminky.urs.cz/item/CS_URS_2024_01/784221155 | [14 empty] | Online PSC | 2
| VV |  | 10 |  | 10 | [12 empty] | VV | 2 | 2 | True | 1 | ROZPOCET
| D | VRN | Vedlejší rozpočtové náklady |  |  |  | 0 |  |  |  |  | 0 |  | 0 |  | 0 | 5 | D | 0 |  |  |  | ROZPOCET | [10 empty] | 0
| D | VRN3 | Zařízení staveniště |  |  |  | 0 |  |  |  |  | 0 |  | 0 |  | 0 | 5 | D | 1 |  |  |  | ROZPOCET | [10 empty] | 0
65 | K | 030001R001 | Zařízení staveniště (vč. poplatku za zábor veřejného prostranství, vymezení staveniště v rámci všech podlaží budovy) | kpl | 1 |  | 0 |  |  | základní |  | 0 | 0 | 0 | 0 | 0 | 1024 | K | 2 |  |  |  | ROZPOCET |  |  |  |  | 0 | 0 | 0 | 0 | 0 | 1 | 0 | 1024 | -456271401

## D23032a_03 - FSV UK - DPS...
{b15d04a0-8459-4c83-bc34-61523eddf7ba}
2
| KRYCÍ LIST SOUPISU PRACÍ | [7 empty] | v --- níže se nacházejí doplnkové a pomocné údaje k sestavám --- v | [8 empty] | False
Stavba:
FSV UK - DPS - stavebni cast
Objekt:
D23032a_03 - FSV UK - DPS - strukturovaná kabeláž
| KSO: |  |  |  |  | CC-CZ:
| Místo: |  |  |  |  | Datum: | 9. 1. 2024
| Zadavatel: |  |  |  |  | IČ: | 00216208
|  | Univerzita Karlova, Fakulta sociálních věd |  |  |  | DIČ: | CZ00216208
| Uchazeč: |  |  |  |  | IČ: | Vyplň údaj
|  | Vyplň údaj |  |  |  | DIČ: | Vyplň údaj
| Projektant: |  |  |  |  | IČ: | 28365186
|  | Design4function s.r.o. |  |  |  | DIČ:
| Zpracovatel: |  |  |  |  | IČ: | 28365186
|  | Design4function s.r.o. |  |  |  | DIČ:
Poznámka:
| Cena bez DPH | [5 empty] | 0
|  |  | Základ daně |  |  | Sazba daně | Výše daně
| DPH | základní | 0 |  |  | 21% | 0
|  | snížená | 0 |  |  | 12% | 0
|  | zákl. přenesená | 0 |  |  | 21% | 0
|  | sníž. přenesená | 0 |  |  | 12% | 0
|  | nulová | 0 |  |  | 0% | 0
| Cena s DPH |  |  | v | CZK |  | 0
REKAPITULACE ČLENĚNÍ SOUPISU PRACÍ
Stavba:
FSV UK - DPS - stavebni cast
Objekt:
D23032a_03 - FSV UK - DPS - strukturovaná kabeláž
Místo: | [5 empty] | Datum: | 9. 1. 2024
Zadavatel: |  |  | Univerzita Karlova, Fakulta sociálních věd |  |  | Projektant: | Design4function s.r.o.
Uchazeč: |  |  | Vyplň údaj |  |  | Zpracovatel: | Design4function s.r.o.
Kód dílu - Popis | [6 empty] | Cena celkem [CZK]
Náklady stavby celkem | [6 empty] | 0 | [11 empty] | -1
| HSV - Práce a dodávky HSV | [5 empty] | 0
| 6 - Úpravy povrchů, podlahy a osazování výplní | [5 empty] | 0
| 9 - Ostatní konstrukce a práce, bourání | [5 empty] | 0
| 997 - Přesun sutě | [5 empty] | 0
| 998 - Přesun hmot | [5 empty] | 0
| PSV - Práce a dodávky PSV | [5 empty] | 0
| 741 - Elektroinstalace - silnoproud | [5 empty] | 0
| 742 - Elektroinstalace - slaboproud | [5 empty] | 0
| 763 - Konstrukce suché výstavby | [5 empty] | 0
SOUPIS PRACÍ
Stavba:
FSV UK - DPS - stavebni cast
Objekt:
D23032a_03 - FSV UK - DPS - strukturovaná kabeláž
Místo: | [5 empty] | Datum: | 9. 1. 2024
Zadavatel: |  |  | Univerzita Karlova, Fakulta sociálních věd |  |  | Projektant: | Design4function s.r.o.
Uchazeč: |  |  | Vyplň údaj |  |  | Zpracovatel: | Design4function s.r.o.
PČ | Typ | Kód | Popis | MJ | Množství | J.cena [CZK] | Cena celkem [CZK] | Cenová soustava |  | DPH | J. Nh [h] | Nh celkem [h] | J. hmotnost [t] | Hmotnost celkem [t] | J. suť [t] | Suť Celkem [t]
Náklady soupisu celkem | [6 empty] | 0 |  |  |  |  | 0 |  | 1.1317 |  | 0.35592 |  | D | -1 | [10 empty] | 0
| D | HSV | Práce a dodávky HSV |  |  |  | 0 |  |  |  |  | 0 |  | 0.41729 |  | 0.35592 | 1 | D | 0 |  |  |  | ROZPOCET | [6 empty] | 0
| D | 6 | Úpravy povrchů, podlahy a osazování výplní |  |  |  | 0 |  |  |  |  | 0 |  | 0.4068 |  | 0 | 1 | D | 1 |  |  |  | ROZPOCET | [6 empty] | 0
1 | K | 612325101 | Vápenocementová omítka rýh hrubá ve stěnách, šířky rýhy do 150 mm | m2 | 3.6 |  | 0 | CS ÚRS 2024 01 |  | základní |  | 0 | 0.0389 | 0.14004 | 0 | 0 | 4 | K | 2 |  |  |  | ROZPOCET | 0 | 0 | 0 | 0 | 0 | 1 | 0 | 4 | -1310215857
| Online PSC |  | https://podminky.urs.cz/item/CS_URS_2024_01/612325101 | [14 empty] | Online PSC | 2
| VV |  | 72*0,05 |  | 3.6 | [12 empty] | VV | 2 | 2 | True | 1 | ROZPOCET
2 | K | 612325121 | Vápenocementová omítka rýh štuková ve stěnách, šířky rýhy do 150 mm | m2 | 3.6 |  | 0 | CS ÚRS 2024 01 |  | základní |  | 0 | 0.04153 | 0.14951 | 0 | 0 | 4 | K | 2 |  |  |  | ROZPOCET | 0 | 0 | 0 | 0 | 0 | 1 | 0 | 4 | -1849897982
| Online PSC |  | https://podminky.urs.cz/item/CS_URS_2024_01/612325121 | [14 empty] | Online PSC | 2
| VV |  | 72*0,05 |  | 3.6 | [12 empty] | VV | 2 | 2 | True | 1 | ROZPOCET
3 | K | 612325222 | Vápenocementová omítka jednotlivých malých ploch štuková na stěnách, plochy jednotlivě přes 0,09 do 0,25 m2 | kus | 3.6 |  | 0 | CS ÚRS 2024 01 |  | základní |  | 0 | 0.0102 | 0.03672 | 0 | 0 | 4 | K | 2 |  |  |  | ROZPOCET | 0 | 0 | 0 | 0 | 0 | 1 | 0 | 4 | 1570229250
| Online PSC |  | https://podminky.urs.cz/item/CS_URS_2024_01/612325222 | [14 empty] | Online PSC | 2
| VV |  | 72*0,05 |  | 3.6 | [12 empty] | VV | 2 | 2 | True | 1 | ROZPOCET
4 | K | 631311114 | Mazanina z betonu prostého bez zvýšených nároků na prostředí tl. přes 50 do 80 mm tř. C 16/20 | m3 | 0.035 |  | 0 | CS ÚRS 2024 01 |  | základní |  | 0 | 2.301 | 0.080536 | 0 | 0 | 4 | K | 2 |  |  |  | ROZPOCET | 0 | 0 | 0 | 0 | 0 | 1 | 0 | 4 | 817120436
| Online PSC |  | https://podminky.urs.cz/item/CS_URS_2024_01/631311114 | [14 empty] | Online PSC | 2
| VV |  | 14*0,05*0,05 |  | 0.035 | [12 empty] | VV | 2 | 2 | True | 1 | ROZPOCET
| D | 9 | Ostatní konstrukce a práce, bourání |  |  |  | 0 |  |  |  |  | 0 |  | 0.01049 |  | 0.35592 | 1 | D | 1 |  |  |  | ROZPOCET | [6 empty] | 0
5 | K | 977_X001 | Prostup skladbou stropní konstrukce - včetně zapravení | kpl | 2 |  | 0 |  |  | základní |  | 0 | 0 | 0 | 0 | 0 | 4 | K | 2 |  |  |  | ROZPOCET | 0 | 0 | 0 | 0 | 0 | 1 | 0 | 4 | -2069590344
6 | K | 977151114 | Jádrové vrty diamantovými korunkami do stavebních materiálů (železobetonu, betonu, cihel, obkladů, dlažeb, kamene) průměru přes 50 do 60 mm | m | 6.6 |  | 0 | CS ÚRS 2024 01 |  | základní |  | 0 | 0.00105 | 0.00693 | 0.0062 | 0.04092 | 4 | K | 2 |  |  |  | ROZPOCET | 0 | 0 | 0 | 0 | 0 | 1 | 0 | 4 | 852387411
| Online PSC |  | https://podminky.urs.cz/item/CS_URS_2024_01/977151114 | [14 empty] | Online PSC | 2
| VV |  | 0,4*3 |  | 1.2 | [12 empty] | VV | 2 | 2 | True | 0 | ROZPOCET
| VV |  | 0,5*8 |  | 4 | [12 empty] | VV | 2 | 2 | True | 0 | ROZPOCET
| VV |  | 0,8*1 |  | 0.8 | [12 empty] | VV | 2 | 2 | True | 0 | ROZPOCET
| VV |  | 0,2*3 |  | 0.6 | [12 empty] | VV | 2 | 2 | True | 0 | ROZPOCET
| VV |  | Součet |  | 6.6 | [12 empty] | VV | 2 | 4 | True | 1 | ROZPOCET
7 | K | 977151122 | Jádrové vrty diamantovými korunkami do stavebních materiálů (železobetonu, betonu, cihel, obkladů, dlažeb, kamene) průměru přes 120 do 130 mm | m | 1 |  | 0 | CS ÚRS 2024 01 |  | základní |  | 0 | 0.00142 | 0.00142 | 0.029 | 0.029 | 4 | K | 2 |  |  |  | ROZPOCET | 0 | 0 | 0 | 0 | 0 | 1 | 0 | 4 | -1722775088
| Online PSC |  | https://podminky.urs.cz/item/CS_URS_2024_01/977151122 | [14 empty] | Online PSC | 2
8 | K | 977332122 | Frézování drážek pro vodiče ve stěnách z cihel včetně omítky, rozměru do 50x50 mm | m | 72 |  | 0 | CS ÚRS 2024 01 |  | základní |  | 0 | 2e-05 | 0.00144 | 0.003 | 0.216 | 4 | K | 2 |  |  |  | ROZPOCET | 0 | 0 | 0 | 0 | 0 | 1 | 0 | 4 | -975799271
| Online PSC |  | https://podminky.urs.cz/item/CS_URS_2024_01/977332122 | [14 empty] | Online PSC | 2
| VV |  | 38+15+19 |  | 72 | [12 empty] | VV | 2 | 2 | True | 1 | ROZPOCET
9 | K | 977343212 | Frézování drážek pro vodiče v podlahách z betonu, rozměru do 50x50 mm | m | 14 |  | 0 | CS ÚRS 2024 01 |  | základní |  | 0 | 5e-05 | 0.0007 | 0.005 | 0.07 | 4 | K | 2 |  |  |  | ROZPOCET | 0 | 0 | 0 | 0 | 0 | 1 | 0 | 4 | -645146059
| Online PSC |  | https://podminky.urs.cz/item/CS_URS_2024_01/977343212 | [14 empty] | Online PSC | 2
| VV |  | 8+2+4 |  | 14 | [12 empty] | VV | 2 | 2 | True | 1 | ROZPOCET
| D | 997 | Přesun sutě |  |  |  | 0 |  |  |  |  | 0 |  | 0 |  | 0 | 1 | D | 1 |  |  |  | ROZPOCET | [6 empty] | 0
10 | K | 997006512 | Vodorovná doprava suti na skládku s naložením na dopravní prostředek a složením přes 100 m do 1 km | t | 0.356 |  | 0 | CS ÚRS 2024 01 |  | základní |  | 0 | 0 | 0 | 0 | 0 | 4 | K | 2 |  |  |  | ROZPOCET | 0 | 0 | 0 | 0 | 0 | 1 | 0 | 4 | -1098915150
| Online PSC |  | https://podminky.urs.cz/item/CS_URS_2024_01/997006512 | [14 empty] | Online PSC | 2
11 | K | 997006519 | Vodorovná doprava suti na skládku Příplatek k ceně -6512 za každý další i započatý 1 km | t | 5.34 |  | 0 | CS ÚRS 2024 01 |  | základní |  | 0 | 0 | 0 | 0 | 0 | 4 | K | 2 |  |  |  | ROZPOCET | 0 | 0 | 0 | 0 | 0 | 1 | 0 | 4 | -386247602
| Online PSC |  | https://podminky.urs.cz/item/CS_URS_2024_01/997006519 | [14 empty] | Online PSC | 2
| VV |  | 0,356*15 'Přepočtené koeficientem množství |  | 5.34 | [12 empty] | VV | 2 | 2 | False | 1 | ROZPOCET
12 | K | 997013214 | Vnitrostaveništní doprava suti a vybouraných hmot vodorovně do 50 m s naložením ručně pro budovy a haly výšky přes 12 do 15 m | t | 0.356 |  | 0 | CS ÚRS 2024 01 |  | základní |  | 0 | 0 | 0 | 0 | 0 | 4 | K | 2 |  |  |  | ROZPOCET | 0 | 0 | 0 | 0 | 0 | 1 | 0 | 4 | 1481850000
| Online PSC |  | https://podminky.urs.cz/item/CS_URS_2024_01/997013214 | [14 empty] | Online PSC | 2
13 | K | 997013631 | Poplatek za uložení stavebního odpadu na skládce (skládkovné) směsného stavebního a demoličního zatříděného do Katalogu odpadů pod kódem 17 09 04 | t | 0.315 |  | 0 | CS ÚRS 2024 01 |  | základní |  | 0 | 0 | 0 | 0 | 0 | 4 | K | 2 |  |  |  | ROZPOCET | 0 | 0 | 0 | 0 | 0 | 1 | 0 | 4 | -62557968
| Online PSC |  | https://podminky.urs.cz/item/CS_URS_2024_01/997013631 | [14 empty] | Online PSC | 2
| D | 998 | Přesun hmot |  |  |  | 0 |  |  |  |  | 0 |  | 0 |  | 0 | 1 | D | 1 |  |  |  | ROZPOCET | [6 empty] | 0
14 | K | 998018003 | Přesun hmot pro budovy občanské výstavby, bydlení, výrobu a služby ruční (bez užití mechanizace) vodorovná dopravní vzdálenost do 100 m pro budovy s jakoukoliv nosnou konstrukcí výšky přes 12 do 24 m | t | 0.417 |  | 0 | CS ÚRS 2024 01 |  | základní |  | 0 | 0 | 0 | 0 | 0 | 4 | K | 2 |  |  |  | ROZPOCET | 0 | 0 | 0 | 0 | 0 | 1 | 0 | 4 | -287286999
| Online PSC |  | https://podminky.urs.cz/item/CS_URS_2024_01/998018003 | [14 empty] | Online PSC | 2
| D | PSV | Práce a dodávky PSV |  |  |  | 0 |  |  |  |  | 0 |  | 0.71439 |  | 0 | 2 | D | 0 |  |  |  | ROZPOCET | [6 empty] | 0
| D | 741 | Elektroinstalace - silnoproud |  |  |  | 0 |  |  |  |  | 0 |  | 0.00284 |  | 0 | 2 | D | 1 |  |  |  | ROZPOCET | [6 empty] | 0
15 | K | 741112061 | Montáž krabic elektroinstalačních bez napojení na trubky a lišty, demontáže a montáže víčka a přístroje přístrojových zapuštěných plastových kruhových do zdiva | kus | 71 |  | 0 | CS ÚRS 2024 01 |  | základní |  | 0 | 0 | 0 | 0 | 0 | 16 | K | 2 |  |  |  | ROZPOCET | 0 | 0 | 0 | 0 | 0 | 1 | 0 | 16 | -1936647626
| Online PSC |  | https://podminky.urs.cz/item/CS_URS_2024_01/741112061 | [14 empty] | Online PSC | 2
| VV |  | 19+16+26+10 |  | 71 | [12 empty] | VV | 2 | 2 | True | 1 | ROZPOCET
16 | M | 34571450 | krabice pod omítku PVC přístrojová kruhová D 70mm | kus | 71 |  | 0 | CS ÚRS 2024 01 |  | základní |  | 0 | 4e-05 | 0.00284 | 0 | 0 | 32 | M | 2 |  |  |  | ROZPOCET | 0 | 0 | 0 | 0 | 0 | 1 | 0 | 16 | 85278340
| D | 742 | Elektroinstalace - slaboproud |  |  |  | 0 |  |  |  |  | 0 |  | 0.66354 |  | 0 | 2 | D | 1 |  |  |  | ROZPOCET | [6 empty] | 0
17 | K | 742110002 | Montáž trubek elektroinstalačních plastových ohebných uložených pod omítku | m | 141 |  | 0 | CS ÚRS 2024 01 |  | základní |  | 0 | 0 | 0 | 0 | 0 | 16 | K | 2 |  |  |  | ROZPOCET | 0 | 0 | 0 | 0 | 0 | 1 | 0 | 16 | -1989497183
| Online PSC |  | https://podminky.urs.cz/item/CS_URS_2024_01/742110002 | [14 empty] | Online PSC | 2
| VV |  | 38+35+40 |  | 113 | [12 empty] | VV | 2 | 2 | True | 0 | ROZPOCET
| VV |  | 8+20 |  | 28 | [12 empty] | VV | 2 | 2 | True | 0 | ROZPOCET
| VV |  | Součet |  | 141 | [12 empty] | VV | 2 | 4 | True | 1 | ROZPOCET
18 | M | 34571051 | trubka elektroinstalační ohebná EN 500 86-1141 (chránička) D 22,9/28,5mm | m | 118.65 |  | 0 | CS ÚRS 2024 01 |  | základní |  | 0 | 6e-05 | 0.007119 | 0 | 0 | 32 | M | 2 |  |  |  | ROZPOCET | 0 | 0 | 0 | 0 | 0 | 1 | 0 | 16 | -788269319
| VV |  | 113*1,05 'Přepočtené koeficientem množství |  | 118.65 | [12 empty] | VV | 2 | 2 | False | 1 | ROZPOCET
19 | M | 34571351 | trubka elektroinstalační ohebná dvouplášťová korugovaná (chránička) D 41/50mm, HDPE+LDPE | m | 29.4 |  | 0 | CS ÚRS 2024 01 |  | základní |  | 0 | 0.00026 | 0.007644 | 0 | 0 | 32 | M | 2 |  |  |  | ROZPOCET | 0 | 0 | 0 | 0 | 0 | 1 | 0 | 16 | -577852307
| VV |  | 28*1,05 'Přepočtené koeficientem množství |  | 29.4 | [12 empty] | VV | 2 | 2 | False | 1 | ROZPOCET
20 | K | 742110041 | Montáž lišt elektroinstalačních vkládacích | m | 161 |  | 0 | CS ÚRS 2024 01 |  | základní |  | 0 | 0 | 0 | 0 | 0 | 16 | K | 2 |  |  |  | ROZPOCET | 0 | 0 | 0 | 0 | 0 | 1 | 0 | 16 | -1615490000
| Online PSC |  | https://podminky.urs.cz/item/CS_URS_2024_01/742110041 | [14 empty] | Online PSC | 2
| VV |  | 65+31+65 |  | 161 | [12 empty] | VV | 2 | 2 | True | 1 | ROZPOCET
21 | M | RMAT0001 | elektroinstalační lišta - AL elox stříbrná soklová pro vedení kabelů v. 70mm š. 12mm - včetně klipu k upevnění kabelového kanálu a rohových spojek | m | 169.05 |  | 0 |  |  | základní |  | 0 | 0 | 0 | 0 | 0 | 32 | M | 2 |  |  |  | ROZPOCET | 0 | 0 | 0 | 0 | 0 | 1 | 0 | 16 | 1977361574
| VV |  | 161*1,05 'Přepočtené koeficientem množství |  | 169.05 | [12 empty] | VV | 2 | 2 | False | 1 | ROZPOCET
22 | K | 742110104 | Montáž kabelového žlabu šířky přes 150 do 250 mm | m | 100 |  | 0 | CS ÚRS 2024 01 |  | základní |  | 0 | 0 | 0 | 0 | 0 | 16 | K | 2 |  |  |  | ROZPOCET | 0 | 0 | 0 | 0 | 0 | 1 | 0 | 16 | 904817661
| Online PSC |  | https://podminky.urs.cz/item/CS_URS_2024_01/742110104 | [14 empty] | Online PSC | 2
23 | M | 34575601 | žlab kabelový drátěný galvanicky zinkovaný 250/100mm | m | 100 |  | 0 | CS ÚRS 2024 01 |  | základní |  | 0 | 0.0019 | 0.19 | 0 | 0 | 32 | M | 2 |  |  |  | ROZPOCET | 0 | 0 | 0 | 0 | 0 | 1 | 0 | 16 | -1606561611
24 | K | 742110124 | Montáž kabelového žlabu nosníku včetně konzol nebo závitových tyčí, šířky přes 150 do 250 mm | kus | 50 |  | 0 | CS ÚRS 2024 01 |  | základní |  | 0 | 0 | 0 | 0 | 0 | 16 | K | 2 |  |  |  | ROZPOCET | 0 | 0 | 0 | 0 | 0 | 1 | 0 | 16 | 336219971
| Online PSC |  | https://podminky.urs.cz/item/CS_URS_2024_01/742110124 | [14 empty] | Online PSC | 2
25 | M | 34575390 | nosník kabelového žlabu drátěného galvanicky zinkovaný 250mm | kus | 50 |  | 0 | CS ÚRS 2024 01 |  | základní |  | 0 | 0.00045 | 0.0225 | 0 | 0 | 32 | M | 2 |  |  |  | ROZPOCET | 0 | 0 | 0 | 0 | 0 | 1 | 0 | 16 | 446084408
26 | K | 742110161 | Montáž kabelového žlabu spony pro uchycení kabelů | kus | 200 |  | 0 | CS ÚRS 2024 01 |  | základní |  | 0 | 0 | 0 | 0 | 0 | 16 | K | 2 |  |  |  | ROZPOCET | 0 | 0 | 0 | 0 | 0 | 1 | 0 | 16 | 990818168
| Online PSC |  | https://podminky.urs.cz/item/CS_URS_2024_01/742110161 | [14 empty] | Online PSC | 2
27 | M | 35432541 | příchytka kabelová 14-28mm | kus | 200 |  | 0 | CS ÚRS 2024 01 |  | základní |  | 0 | 9e-05 | 0.018 | 0 | 0 | 32 | M | 2 |  |  |  | ROZPOCET | 0 | 0 | 0 | 0 | 0 | 1 | 0 | 16 | 1448126557
28 | K | 742124001 | Montáž kabelů datových FTP, UTP, STP pro vnitřní rozvody do žlabu nebo lišty | m | 5640 |  | 0 | CS ÚRS 2024 01 |  | základní |  | 0 | 0 | 0 | 0 | 0 | 16 | K | 2 |  |  |  | ROZPOCET | 0 | 0 | 0 | 0 | 0 | 1 | 0 | 16 | -1673159072
| Online PSC |  | https://podminky.urs.cz/item/CS_URS_2024_01/742124001 | [14 empty] | Online PSC | 2
29 | M | 34121340 | kabel datový se stíněnými páry Al fólií třída reakce na oheň Dcas1d2a1 jádro Cu plné (U/FTP) kategorie 6a | m | 6768 |  | 0 | CS ÚRS 2024 01 |  | základní |  | 0 | 6e-05 | 0.40608 | 0 | 0 | 32 | M | 2 |  |  |  | ROZPOCET | 0 | 0 | 0 | 0 | 0 | 1 | 0 | 16 | -2074750644
| VV |  | 5640*1,2 'Přepočtené koeficientem množství |  | 6768 | [12 empty] | VV | 2 | 2 | False | 1 | ROZPOCET
30 | K | 742330044 | Montáž strukturované kabeláže zásuvek datových pod omítku, do nábytku, do parapetního žlabu nebo podlahové krabice 1 až 6 pozic | kus | 61 |  | 0 | CS ÚRS 2024 01 |  | základní |  | 0 | 0 | 0 | 0 | 0 | 16 | K | 2 |  |  |  | ROZPOCET | 0 | 0 | 0 | 0 | 0 | 1 | 0 | 16 | 1962851054
| Online PSC |  | https://podminky.urs.cz/item/CS_URS_2024_01/742330044 | [14 empty] | Online PSC | 2
| VV |  | 19+16+26 |  | 61 | [12 empty] | VV | 2 | 2 | True | 1 | ROZPOCET
31 | M | 37451183 | modul zásuvkový 1xRJ45 osazený 22,5x45mm se záclonkou úhlový UTP Cat6 | kus | 61 |  | 0 | CS ÚRS 2024 01 |  | základní |  | 0 | 0.0001 | 0.0061 | 0 | 0 | 32 | M | 2 |  |  |  | ROZPOCET | 0 | 0 | 0 | 0 | 0 | 1 | 0 | 16 | -456873119
32 | M | 37451150 | zásuvka s rámečkem úhlová se záclonkou (neosazená) pro 1 keystone | kus | 61 |  | 0 | CS ÚRS 2024 01 |  | základní |  | 0 | 0.0001 | 0.0061 | 0 | 0 | 32 | M | 2 |  |  |  | ROZPOCET | 0 | 0 | 0 | 0 | 0 | 1 | 0 | 16 | -2026273464
33 | K | 998742313 | Přesun hmot pro slaboproud stanovený procentní sazbou (%) z ceny vodorovná dopravní vzdálenost do 50 m ruční (bez užití mechanizace) v objektech výšky přes 12 do 24 m | % |  |  | 0 | CS ÚRS 2024 01 |  | základní |  | 0 | 0 | 0 | 0 | 0 | 16 | K | 2 |  |  |  | ROZPOCET | 0 | 0 | 0 | 0 | 0 | 1 | 0 | 16 | -151082746
| Online PSC |  | https://podminky.urs.cz/item/CS_URS_2024_01/998742313 | [14 empty] | Online PSC | 2
| D | 763 | Konstrukce suché výstavby |  |  |  | 0 |  |  |  |  | 0 |  | 0.04801 |  | 0 | 2 | D | 1 |  |  |  | ROZPOCET | [6 empty] | 0
34 | K | 763121415 | Stěna předsazená ze sádrokartonových desek s nosnou konstrukcí z ocelových profilů CW, UW jednoduše opláštěná deskou standardní A tl. 12,5 mm bez izolace, EI 15, stěna tl. 112,5 mm, profil 100 | m2 | 2.04 |  | 0 | CS ÚRS 2024 01 |  | základní |  | 0 | 0.01324 | 0.02701 | 0 | 0 | 16 | K | 2 |  |  |  | ROZPOCET | 0 | 0 | 0 | 0 | 0 | 1 | 0 | 16 | 714256246
| Online PSC |  | https://podminky.urs.cz/item/CS_URS_2024_01/763121415 | [14 empty] | Online PSC | 2
| VV |  | 0,2*4 |  | 0.8 | [12 empty] | VV | 2 | 2 | True | 0 | ROZPOCET
| VV |  | 0,31*4 |  | 1.24 | [12 empty] | VV | 2 | 2 | True | 0 | ROZPOCET
| VV |  | Součet |  | 2.04 | [12 empty] | VV | 2 | 4 | True | 1 | ROZPOCET
35 | K | 763172321 | Montáž dvířek pro konstrukce ze sádrokartonových desek revizních jednoplášťových pro příčky a předsazené stěny velikost (šxv) 200 x 200 mm | kus | 1 |  | 0 | CS ÚRS 2024 01 |  | základní |  | 0 | 3e-05 | 3e-05 | 0 | 0 | 16 | K | 2 |  |  |  | ROZPOCET | 0 | 0 | 0 | 0 | 0 | 1 | 0 | 16 | -1802540203
| Online PSC |  | https://podminky.urs.cz/item/CS_URS_2024_01/763172321 | [14 empty] | Online PSC | 2
36 | M | 59030710 | dvířka revizní jednokřídlá s automatickým zámkem 200x200mm | kus | 1 |  | 0 | CS ÚRS 2024 01 |  | základní |  | 0 | 0.0009 | 0.0009 | 0 | 0 | 32 | M | 2 |  |  |  | ROZPOCET | 0 | 0 | 0 | 0 | 0 | 1 | 0 | 16 | -1104980716
37 | K | 763172353 | Montáž dvířek pro konstrukce ze sádrokartonových desek revizních jednoplášťových pro podhledy velikost (šxv) 400 x 400 mm | kus | 9 |  | 0 | CS ÚRS 2024 01 |  | základní |  | 0 | 3e-05 | 0.00027 | 0 | 0 | 16 | K | 2 |  |  |  | ROZPOCET | 0 | 0 | 0 | 0 | 0 | 1 | 0 | 16 | -834269296
| Online PSC |  | https://podminky.urs.cz/item/CS_URS_2024_01/763172353 | [14 empty] | Online PSC | 2
38 | M | 59030712 | dvířka revizní jednokřídlá s automatickým zámkem 400x400mm | kus | 9 |  | 0 | CS ÚRS 2024 01 |  | základní |  | 0 | 0.0022 | 0.0198 | 0 | 0 | 32 | M | 2 |  |  |  | ROZPOCET | 0 | 0 | 0 | 0 | 0 | 1 | 0 | 16 | -627336993
39 | K | 998763323 | Přesun hmot pro konstrukce montované z desek sádrokartonových, sádrovláknitých, cementovláknitých nebo cementových stanovený z hmotnosti přesunovaného materiálu vodorovná dopravní vzdálenost do 50 m s omezením mechanizace v objektech výšky přes 12 do 24 m | t | 0.048 |  | 0 | CS ÚRS 2024 01 |  | základní |  | 0 | 0 | 0 | 0 | 0 | 16 | K | 2 |  |  |  | ROZPOCET | 0 | 0 | 0 | 0 | 0 | 1 | 0 | 16 | 1790067757
| Online PSC |  | https://podminky.urs.cz/item/CS_URS_2024_01/998763323 | [14 empty] | Online PSC | 2
40 | K | 998763333 | Přesun hmot pro konstrukce montované z desek sádrokartonových, sádrovláknitých, cementovláknitých nebo cementových stanovený z hmotnosti přesunovaného materiálu vodorovná dopravní vzdálenost do 50 m ruční (bez užití mechanizace) v objektech výšky přes 12 do 24 m | t | 0.048 |  | 0 | CS ÚRS 2024 01 |  | základní |  | 0 | 0 | 0 | 0 | 0 | 16 | K | 2 |  |  |  | ROZPOCET | 0 | 0 | 0 | 0 | 0 | 1 | 0 | 16 | 1610823867
| Online PSC |  | https://podminky.urs.cz/item/CS_URS_2024_01/998763333 | [14 empty] | Online PSC | 2

## Seznam figur
SEZNAM FIGUR
Kód: | D23032a
Stavba: | FSV UK - DPS - stavebni cast
Datum: | 9. 1. 2024
Kód | Popis | MJ | Výměra
D23032a_01 | FSV UK - DPS - Smetanovo Nábřeží
PODL_pl | podlahová plocha celková |  | 442
| S09, S10, S11, S13 |  | 0
| 115 |  | 115
| m008 |  | 0
| 60 |  | 60
| m014 |  | 0
| 68 |  | 68
| m212 |  | 0
| 54 |  | 54
| m213, m214 |  | 0
| 50 |  | 50
| m215 |  | 0
| 95 |  | 95
| Součet |  | 442
Použití figury:
633811111 | Broušení nerovností betonových podlah do 2 mm - stržení šlemu | m2 | 380
776111116 | Odstranění zbytků lepidla z podkladu povlakových podlah broušením | m2 | 442
776111311 | Vysátí podkladu povlakových podlah | m2 | 442
776121112 | Vodou ředitelná penetrace savého podkladu povlakových podlah | m2 | 884
776141122 | Stěrka podlahová nivelační pro vyrovnání podkladu povlakových podlah pevnosti 30 MPa tl přes 3 do 5 mm | m2 | 380
776201811 | Demontáž lepených povlakových podlah bez podložky ručně | m2 | 442
776991821 | Odstranění lepidla ručně z podlah | m2 | 442
784171101 | Zakrytí vnitřních podlah včetně pozdějšího odkrytí | m2 | 442
784191007 | Čištění vnitřních ploch podlah po provedení malířských prací | m2 | 442
949101111 | Lešení pomocné pro objekty pozemních staveb s lešeňovou podlahou v do 1,9 m zatížení do 150 kg/m2 | m2 | 442
952902021 | Čištění budov zametení hladkých podlah | m2 | 442
952902611 | Čištění budov vysátí prachu z ostatních ploch | m2 | 442
D23032a_02 | FSV UK - DPS - Opletalova
PODL_pl | podlahová plocha celková |  | 442
| S09, S10, S11, S13 |  | 0
| 115 |  | 115
| m008 |  | 0
| 60 |  | 60
| m014 |  | 0
| 68 |  | 68
| m212 |  | 0
| 54 |  | 54
| m213, m214 |  | 0
| 50 |  | 50
| m215 |  | 0
| 95 |  | 95
| Součet |  | 442
Použití figury:
952902611 | Čištění budov vysátí prachu z ostatních ploch | m2 | 442

## Pokyny pro vyplnění
Struktura údajů, formát souboru a metodika pro zpracování
Struktura
Soubor je složen ze záložky Rekapitulace stavby a záložek s názvem soupisu prací pro jednotlivé objekty ve formátu XLSX. Každá ze záložek přitom obsahuje
ještě samostatné sestavy vymezené orámovaním a nadpisem sestavy.
Rekapitulace stavby obsahuje sestavu Rekapitulace stavby a Rekapitulace objektů stavby a soupisů prací.
V sestavě Rekapitulace stavby jsou uvedeny informace identifikující předmět veřejné zakázky na stavební práce, KSO, CC-CZ, CZ-CPV, CZ-CPA a rekapitulaci
celkové nabídkové ceny uchazeče.
Termínem "uchazeč" (resp. zhotovitel) se myslí "účastník zadávacího řízení" ve smyslu zákona o zadávání veřejných zakázek.
V sestavě Rekapitulace objektů stavby a soupisů prací je uvedena rekapitulace stavebních objektů, inženýrských objektů, provozních souborů,
vedlejších a ostatních nákladů a ostatních nákladů s rekapitulací nabídkové ceny za jednotlivé soupisy prací. Na základě údaje Typ je možné
identifikovat, zda se jedná o objekt nebo soupis prací pro daný objekt:
|  | STA | Stavební objekt pozemní
|  | ING | Stavební objekt inženýrský
|  | PRO | Provozní soubor
|  | VON | Vedlejší a ostatní náklady
|  | OST | Ostatní
|  | Soupis | Soupis prací pro daný typ objektu
Soupis prací pro jednotlivé objekty obsahuje sestavy Krycí list soupisu prací, Rekapitulace členění soupisu prací, Soupis prací. Za soupis prací může být považován
i objekt stavby v případě, že neobsahuje podřízenou zakázku.
Krycí list soupisu obsahuje rekapitulaci informací o předmětu veřejné zakázky ze sestavy Rekapitulace stavby, informaci o zařazení objektu do KSO,
CC-CZ, CZ-CPV, CZ-CPA a rekapitulaci celkové nabídkové ceny uchazeče za aktuální soupis prací.
Rekapitulace členění soupisu prací obsahuje rekapitulaci soupisu prací ve všech úrovních členění soupisu tak, jak byla tato členění použita (např.
stavební díly, funkční díly, případně jiné členění) s rekapitulací nabídkové ceny.
Soupis prací obsahuje položky veškerých stavebních nebo montážních prací, dodávek materiálů a služeb nezbytných pro zhotovení stavebního objektu,
inženýrského objektu, provozního souboru, vedlejších a ostatních nákladů.
Pro položky soupisu prací se zobrazují následující informace:
|  | PČ |  | Pořadové číslo položky v aktuálním soupisu
|  | TYP |  | Typ položky: K - konstrukce, M - materiál, PP - plný popis, PSC - poznámka k souboru cen, P - poznámka k položce, VV - výkaz výměr, FIG - rozpad figur
|  | Kód |  | Kód položky
|  | Popis |  | Zkrácený popis položky
|  | MJ |  | Měrná jednotka položky
|  | Množství |  | Množství v měrné jednotce
|  | J.cena |  | Jednotková cena položky. Zadaní může obsahovat namísto J.ceny sloupce J.materiál a J.montáž, jejichž součet definuje
J.cenu položky.
|  | Cena celkem |  | Celková cena položky daná jako součin množství a j.ceny
|  | Cenová soustava |  | Příslušnost položky do cenové soustavy
Ke každé položce soupisu prací se na samostatných řádcích může zobrazovat:
Plný popis položky
Poznámka k souboru cen a poznámka zadavatele
Výkaz výměr
Pokud je k řádku výkazu výměr evidovaný údaj ve sloupci Kód, jedná se o definovaný odkaz, na který se může odvolávat výkaz výměr z jiné položky.
Metodika pro zpracování
Jednotlivé sestavy jsou v souboru provázány. Editovatelné pole jsou zvýrazněny žlutým podbarvením, ostatní pole neslouží k editaci a nesmí být jakkoliv
modifikovány.
Uchazeč je pro podání nabídky povinen vyplnit žlutě podbarvená pole:
Pole Uchazeč v sestavě Rekapitulace stavby - zde uchazeč vyplní svůj název (název subjektu)
Pole IČ a DIČ v sestavě Rekapitulace stavby - zde uchazeč vyplní svoje IČ a DIČ
Datum v sestavě Rekapitulace stavby - zde uchazeč vyplní datum vytvoření nabídky
J.cena = jednotková cena v sestavě Soupis prací o maximálním počtu desetinných míst uvedených v poli
- pokud sestavy soupisů prací obsahují pole J.cena, měla by být všechna tato pole vyplněna nenulovými
Poznámka - nepovinný údaj pro položku soupisu
V případě, že sestavy soupisů prací neobsahují pole J.cena, potom ve všech soupisech prací obsahují pole:
- J.materiál - jednotková cena materiálu
- J.montáž - jednotková cena montáže
Uchazeč v tomto případě by měl vyplnit všechna pole J.materiál a pole J.montáž nenulovými kladnými číslicemi. V případech, kdy položka
neobsahuje žádný materiál je přípustné, aby pole J.materiál bylo vyplněno nulou. V případech, kdy položka neobsahuje žádnou montáž je přípustné,
aby pole J.montáž bylo vyplněno nulou. Obě pole - J.materiál, J.Montáž u jedné položky by však neměly být vyplněny nulou.
Rekapitulace stavby
Název |  |  | Povinný |  | Popis | Typ | Max. počet
atributu |  |  | (A/N) |  |  |  | znaků
Kód |  |  | A |  | Kód stavby | String | 20
Stavba |  |  | A |  | Název stavby | String | 120
Místo |  |  | N |  | Místo stavby | String | 50
Datum |  |  | A |  | Datum vykonaného exportu | Date
KSO |  |  | N |  | Klasifikace stavebního objektu | String | 15
CC-CZ |  |  | N |  | Klasifikace stavbeních děl | String | 15
CZ-CPV |  |  | N |  | Společný slovník pro veřejné zakázky | String | 20
CZ-CPA |  |  | N |  | Klasifikace produkce podle činností | String | 20
Zadavatel |  |  | N |  | Zadavatel zadaní | String | 50
IČ |  |  | N |  | IČ zadavatele zadaní | String | 20
DIČ |  |  | N |  | DIČ zadavatele zadaní | String | 20
Uchazeč |  |  | N |  | Uchazeč veřejné zakázky | String | 50
Projektant |  |  | N |  | Projektant | String | 50
Poznámka |  |  | N |  | Poznámka k zadání | String | 255
Sazba DPH |  |  | A |  | Rekapitulace sazeb DPH u položek soupisů | eGSazbaDph
Základna DPH |  |  | A |  | Základna DPH určena součtem celkové ceny z položek soupisů | Double
Hodnota DPH |  |  | A |  | Hodnota DPH | Double
Cena bez DPH |  |  | A |  | Celková cena bez DPH za celou stavbu. Sčítává se ze všech listů. | Double
Cena s DPH |  |  | A |  | Celková cena s DPH za celou stavbu | Double
Rekapitulace objektů stavby a soupisů prací
Název |  |  | Povinný |  | Popis | Typ | Max. počet
atributu |  |  | (A/N) |  |  |  | znaků
Kód |  |  | A |  | Přebírá se z Rekapitulace stavby | String | 20
Stavba |  |  | A |  | Přebírá se z Rekapitulace stavby | String | 120
Místo |  |  | N |  | Přebírá se z Rekapitulace stavby | String | 50
Datum |  |  | A |  | Přebírá se z Rekapitulace stavby | Date
Zadavatel |  |  | N |  | Přebírá se z Rekapitulace stavby | String | 50
Projektant |  |  | N |  | Přebírá se z Rekapitulace stavby | String | 50
Uchazeč |  |  | N |  | Přebírá se z Rekapitulace stavby | String | 50
Kód |  |  | A |  | Kód objektu | String | 20
Objektu, Soupis prací |  |  | A |  | Název objektu | String | 120
Cena bez DPH |  |  | A |  | Cena bez DPH za daný objekt | Double
Cena s DPH |  |  | A |  | Cena spolu s DPH za daný objekt | Double
Typ |  |  | A |  | Typ zakázky | eGTypZakazky
Krycí list soupisu
Název |  |  | Povinný |  | Popis | Typ | Max. počet
atributu |  |  | (A/N) |  |  |  | znaků
Stavba |  |  | A |  | Přebírá se z Rekapitulace stavby | String | 120
Objekt |  |  | A |  | Kód a název objektu | String | 20 + 120
Soupis |  |  | A |  | Kód a název soupisu | String | 20 + 120
KSO |  |  | N |  | Klasifikace stavebního objektu | String | 15
CC-CZ |  |  | N |  | Klasifikace stavbeních děl | String | 15
CZ-CPV |  |  | N |  | Společný slovník pro veřejné zakázky | String | 20
CZ-CPA |  |  | N |  | Klasifikace produkce podle činností | String | 20
Místo |  |  | N |  | Přebírá se z Rekapitulace stavby | String | 50
Zadavatel |  |  | N |  | Přebírá se z Rekapitulace stavby | String | 50
Uchazeč |  |  | N |  | Přebírá se z Rekapitulace stavby | String | 50
Projektant |  |  | N |  | Přebírá se z Rekapitulace stavby | String | 50
Poznámka |  |  | N |  | Poznámka k soupisu prací | String | 255
Sazba DPH |  |  | A |  | Rekapitulace sazeb DPH na položkách aktuálního soupisu | eGSazbaDph
Základna DPH |  |  | A |  | Základna DPH určena součtem celkové ceny z položek aktuálního soupisu | Double
Hodnota DPH |  |  | A |  | Hodnota DPH | Double
Cena bez DPH |  |  | A |  | Cena bez DPH za daný soupis | Double
Cena s DPH |  |  | A |  | Cena s DPH za daný soupis | Double
Rekapitulace členění soupisu prací
Název |  |  | Povinný |  | Popis | Typ | Max. počet
atributu |  |  | (A/N) |  |  |  | znaků
Stavba |  |  | A |  | Přebírá se z Rekapitulace stavby | String | 120
Objekt |  |  | A |  | Kód a název objektu, přebírá se z Krycího listu soupisu | String | 20 + 120
Soupis |  |  | A |  | Kód a název objektu, přebírá se z Krycího listu soupisu | String | 20 + 120
Místo |  |  | N |  | Přebírá se z Rekapitulace stavby | String | 50
Datum |  |  | A |  | Přebírá se z Rekapitulace stavby | Date
Zadavatel |  |  | N |  | Přebírá se z Rekapitulace stavby | String | 50
Projektant |  |  | N |  | Přebírá se z Rekapitulace stavby | String | 50
Uchazeč |  |  | N |  | Přebírá se z Rekapitulace stavby | String | 50
Kód dílu - Popis |  |  | A |  | Kód a název dílu ze soupisu | String | 20 + 100
Cena celkem |  |  | A |  | Cena celkem za díl ze soupisu | Double
Soupis prací
Název |  |  | Povinný |  | Popis | Typ | Max. počet
atributu |  |  | (A/N) |  |  |  | znaků
Stavba |  |  | A |  | Přebírá se z Rekapitulace stavby | String | 120
Objekt |  |  | A |  | Kód a název objektu | String | 20 + 120
Soupis |  |  | A |  | Přebírá se z Krycího listu soupisu | String | 20 + 120
Místo |  |  | N |  | Přebírá se z Krycího listu soupisu | String | 50
Datum |  |  | A |  | Přebírá se z Krycího listu soupisu | Date
Zadavatel |  |  | N |  | Přebírá se z Krycího listu soupisu | String | 50
Projektant |  |  | N |  | Přebírá se z Krycího listu soupisu | String | 50
Uchazeč |  |  | N |  | Přebírá se z Krycího listu soupisu | String | 50
PČ |  |  | A |  | Pořadové číslo položky soupisu | Long
Typ |  |  | A |  | Typ položky soupisu | eGTypPolozky | 1
Kód |  |  | A |  | Kód položky ze soupisu | String | 20
Popis |  |  | A |  | Popis položky ze soupisu | String | 255
MJ |  |  | A |  | Měrná jednotka položky | String | 10
Množství |  |  | A |  | Množství položky soupisu | Double
J.Cena |  |  | A |  | Jednotková cena položky | Double
Cena celkem |  |  | A |  | Cena celkem vyčíslena jako J.Cena * Množství | Double
Cenová soustava |  |  | N |  | Zařazení položky do cenové soustavy | String | 50
p |  |  | N |  | Poznámka položky ze soupisu | Memo
psc |  |  | N |  | Poznámka k souboru cen ze soupisu | Memo
pp |  |  | N |  | Plný popis položky ze soupisu | Memo
vv |  |  | N |  | Výkaz výměr (figura, výraz, výměra) ze soupisu | Text,Text,Double | 20, 150
fig |  |  | N |  | Rozpad figur | Text,Text,Double | 20, 150
DPH |  |  | A |  | Sazba DPH pro položku | eGSazbaDPH
Hmotnost |  |  | A |  | Hmotnost položky ze soupisu | Double
Suť |  |  | A |  | Suť položky ze soupisu | Double
Nh |  |  | N |  | Normohodiny položky ze soupisu | Double
Datová věta
Typ věty |  |  | Hodnota |  | Význam
eGSazbaDPH |  |  | základní |  | Základní sazba DPH
|  |  | snížená |  | Snížená sazba DPH
|  |  | nulová |  | Nulová sazba DPH
|  |  | zákl. přenesená |  | Základní sazba DPH přenesená
|  |  | sníž. přenesená |  | Snížená sazba DPH přenesená
eGTypZakazky |  |  | STA |  | Stavební objekt
|  |  | PRO |  | Provozní soubor
|  |  | ING |  | Inženýrský objekt
|  |  | VON |  | Vedlejší a ostatní náklady
|  |  | OST |  | Ostatní náklady
eGTypPolozky |  |  | 1 |  | Položka typu HSV
|  |  | 2 |  | Položka typu PSV
|  |  | 3 |  | Položka typu M
|  |  | 4 |  | Položka typu OST