## Pokyny pro vyplnění
Pokyny pro vyplnění
Ve všech listech tohoto souboru můžete měnit pouze buňky s modrým pozadím. Jedná se o tyto údaje : - údaje o firmě - jednotkové ceny položek zadané na maximálně dvě desetinná místa
Výkaz výměr stavební části je zpracován dle sborníku prací RTS
Položky formátu *Rxx jsou originální položky ceníků RTS
Položky *pxx jsou položky odvozené a obsahují práci a veškerý materiál
Položky *mxx obsahují práci a pomocný materiál, ne však hlavní materiál
Položky *sxx obsahují pouze dodávku materiálu
Všechny výrobky jmenovitě uvedené jsou referenční výrobky a je možné je nahradit jinými stejných či lepších vlastností.

## Stavba Celkem
#RTSROZP# |  |  | Celkový rozpočet stavby - ETAPA 0
| Stavba: |  | Změna využití garáží na serverovnu MFF UK
| Místo: |  | V Holešovičkách 2/747 Praha 8
| Objednatel: |  | Univerzita Karlova |  |  |  | IČ: | 00216208
|  |  | Ovocný trh 560/5 |  |  |  | DIČ: | CZ00216208
|  | 11000 | Praha-Staré Město
| Projektant: |  | ALTRON, a.s. |  |  |  | IČ: | 64948251
|  |  | Novodvorská 994/138 |  |  |  | DIČ: | CZ64948251
|  | 14200 | Praha-Braník
| Zhotovitel: | [5 empty] | IČ:
DIČ:
Vypracoval:
Rekapitulace daní
| Cena celkem bez DPH |  |  |  |  | 0 |  |  | Kč
| Základ pro sníženou DPH |  |  | 12 | % | 0 |  |  | Kč
| Snížená DPH |  |  | 12 | % | 0 |  |  | Kč
| Základ pro základní DPH |  |  | 21 | % | 0 |  |  | Kč
| Základní DPH |  |  | 21 | % | 0 |  |  | Kč
| Zaokrouhlení |  |  |  |  | 0 |  |  | Kč
| Cena celkem s DPH |  |  |  |  | 0 |  |  | Kč
|  | v |  |  | dne |  | 2024-03-18
|  |  | Za zhotovitele |  |  |  | Za objednatele
Poznámka
Rekapitulace - ETAPA 0
| Číslo | Název |  |  | bez DPH |  | Celkem s DPH |  | DPH
|  | Rekonstrukce - stavební část |  |  | 0 |  | 0 |  | 21%
|  | Přípojky a VRN |  |  | 0 |  | 0 |  | 21%
|  | Elektroinstalace NN |  |  | 0 |  | 0 |  | 21%
|  | Slaboproud |  |  | 0 |  | 0 |  | 21%
| Cena celkem |  |  |  | 0 |  | 0
Note on D10: Název
Note on I10: IČO
Note on D11: Ulice
Note on I11: DIČ
Note on C12: PSČ
Note on D12: Ulice

## Rekonstrukce
Položkový rozpočet | [22 empty] | #TypZaznamu#
S: |  | Změna využití garáží na serverovnu MFF UK | [20 empty] | STA
O: |  | V Holešovičkách 2/747 Praha 8 | [20 empty] | OBJ
R: | [22 empty] | ROZ
C: | [22 empty] | CAS_STR
P.č. | Číslo položky | Název položky | MJ | množství | cena / MJ | Celkem | Dodávka | Dodávka celk. | Montáž | Montáž celk. | DPH | cena s DPH | hmotnost / MJ | hmotnost celk.(t) | dem. hmotnost / MJ | dem. hmotnost celk.(t) | Ceník | Cen. soustava | Nhod / MJ | Nhod celk.
Díl: | 1 | Zemní práce |  |  |  | 0 |  | 0 |  | 0 |  | 0 |  | 0 |  | 0.6 |  |  |  | 137.95 |  |  | DIL
1 | 114211303R00 | Odstranění kamenin. trub do DN 300 mm, ve výkopu | m | 6 |  | 0 |  | 0 |  | 0 | 21 | 0 | 0 | 0 | 0.1 | 0.6 |  |  | 0.41 | 2.46 |  |  | POL1_0
2 | 130901121R00 | Bourání konstrukcí z betonu prostého ve vykopávk. | m3 | 1.72 |  | 0 |  | 0 |  | 0 | 21 | 0 | 0 | 0 | 0 | 0 |  |  | 18.216 | 31.33 |  |  | POL1_0
|  | žlab za želbet stěnou:8,6*0,2*1,0 |  | 1.72 | [18 empty] | VV | 0
3 | 132301110R00 | Hloubení rýh š.do 60 cm v hor.4 do 50 m3,STROJNĚ | m3 | 10.32 |  | 0 |  | 0 |  | 0 | 21 | 0 | 0 | 0 | 0 | 0 |  |  | 0.495 | 5.11 |  |  | POL1_0
|  | za želbet stěnou:8,6*1,2*1,0 |  | 10.32 | [18 empty] | VV | 0
4 | 139711101RT4 | Vykopávka v uzavřených prostorách v hor.1-4, hornina 4 | m3 | 12.5675 |  | 0 |  | 0 |  | 0 | 21 | 0 | 0 | 0 | 0 | 0 |  |  | 6.298 | 79.15 |  |  | POL1_0
|  | pro nové základy:5,75*2*0,5*0,85 |  | 4.8875 | [18 empty] | VV | 0
|  | pro kanál elektro:(6,8*0,5+3,2*1,0)*0,8 |  | 5.28 | [18 empty] | VV | 0
|  | pro vybourání kanalizace:6,0*0,5*0,8 |  | 2.4 | [18 empty] | VV | 0
5 | 162201101R00 | Vodorovné přemístění výkopku z hor.1-4 do 20 m, kolečky s naložením na dopr. prostředky | m3 | 14.4675 |  | 0 |  | 0 |  | 0 | 21 | 0 | 0 | 0 | 0 | 0 |  |  | 0.087 | 1.26 |  |  | POL1_0
|  | přebytečná zemina:12,5675-2,4 |  | 10.1675 | [18 empty] | VV | 0
|  | za želbet stěnou:10,32-6,02 |  | 4.3 | [18 empty] | VV | 0
6 | 162701105R00 | Vodorovné přemístění výkopku z hor.1-4 do 10000 m | m3 | 14.4675 |  | 0 |  | 0 |  | 0 | 21 | 0 | 0 | 0 | 0 | 0 |  |  | 0.011 | 0.16 |  |  | POL1_0
|  | přebytečná zemina:10,1675 |  | 10.1675 | [18 empty] | VV | 0
|  | za želbet stěnou:10,32-6,02 |  | 4.3 | [18 empty] | VV | 0
7 | 175101201R00 | Obsyp objektu bez prohození sypaniny | m3 | 2.4 |  | 0 |  | 0 |  | 0 | 21 | 0 | 0 | 0 | 0 | 0 |  |  | 2.195 | 5.27 |  |  | POL1_0
|  | zásyp demontované kanalizace v objektu:6,0*0,5*0,8 |  | 2.4 | [18 empty] | VV | 0
8 | 175101201R00 | Obsyp objektu bez prohození sypaniny | m3 | 6.02 |  | 0 |  | 0 |  | 0 | 21 | 0 | 0 | 0 | 0 | 0 |  |  | 2.195 | 13.21 |  |  | POL1_0
|  | zpětný zásyp pod žlabem:8,6*0,7*1,0 |  | 6.02 | [18 empty] | VV | 0
9 | 199000002R00 | Poplatek za skládku horniny 1- 4, č. dle katal. odpadů 17 05 04 | m3 | 14.4675 |  | 0 |  | 0 |  | 0 | 21 | 0 | 0 | 0 | 0 | 0 |  |  | 0 | 0 |  |  | POL1_0
Díl: | 2 | Základy,zvláštní zakládání |  |  |  | 0 |  | 0 |  | 0 |  | 0 |  | 15.9831 |  | 0 |  |  |  | 26.62 |  |  | DIL
10 | 274313611R00 | Beton základových pasů prostý C 16/20 | m3 | 6.325 |  | 0 |  | 0 |  | 0 | 21 | 0 | 2.525 | 15.9706 | 0 | 0 |  |  | 0.477 | 3.02 |  |  | POL1_0
|  | nové základy:5,75*2*0,5*1,0 |  | 5.75 | [18 empty] | VV | 0
|  | za betonáž do země:0,1 |  | 0.575 | [18 empty] | VV | 4
11 | 281606211p01 | Nízkotlaká injektáž cihelného zdiva tl. 45 cm | m | 23.6 |  | 0 |  | 0 |  | 0 | 21 | 0 | 0.00053 | 0.01251 | 0 | 0 |  |  | 0.99999 | 23.6 |  |  | POL1_0
|  | vodorovně:21,0 |  | 21 | [18 empty] | VV | 0
|  | svisle:1,3*2 |  | 2.6 | [18 empty] | VV | 0
Díl: | 3 | Svislé a kompletní konstrukce |  |  |  | 0 |  | 0 |  | 0 |  | 0 |  | 68.5431 |  | 0 |  |  |  | 331.08 |  |  | DIL
12 | 317234410RT2 | Vyzdívka mezi nosníky cihlami pálenými na MC, s použitím suché maltové směsi | m3 | 0.0455 |  | 0 |  | 0 |  | 0 | 21 | 0 | 1.6824 | 0.07655 | 0 | 0 |  |  | 6.868 | 0.31 |  |  | POL1_0
|  | nový dveřní otvor - nadezdění:1,3*0,35*0,1 |  | 0.0455 | [18 empty] | VV | 0
13 | 311238116R00 | Zdivo z cihelných tvárnic š.30cm P+D P15 na maltu, vápenocementovou 10 MPa tl. 300 mm | m2 | 118.1575 |  | 0 |  | 0 |  | 0 | 21 | 0 | 0.30586 | 36.1397 | 0 | 0 |  |  | 0.915 | 108.11 |  |  | POL1_0
|  | dozdění obvodové stěny:8,6*3,0-1,6*2,45 |  | 21.88 | [18 empty] | VV | 0
|  | vnitřní zdivo:5,75*3*3,25 -1,05*2,45 -1,6*2,45 +0,8*2,1 |  | 51.25 | [18 empty] | VV | 0
|  | zazdění vrat:2,65*2,85*7 -1,6*2,45*2 |  | 45.0275 | [18 empty] | VV | 0
14 | 311238225R00 | Zdivo z cihelných tvárnic š.38cm P+D P10 na maltu, vápenocementovou 5 MPa tl. 380 mm | m2 | 38.55 |  | 0 |  | 0 |  | 0 | 21 | 0 | 0.35033 | 13.5052 | 0 | 0 |  |  | 1.1602 | 44.73 |  |  | POL1_0
|  | zazdívky oken:2,4*0,75*7 |  | 12.6 | [18 empty] | VV | 0
|  | štítová stěna:8,65*3,0 |  | 25.95 | [18 empty] | VV | 0
15 | 317168115R00 | Překlad keramický plochý 115 x 71 x 2000 mm | kus | 1 |  | 0 |  | 0 |  | 0 | 21 | 0 | 0.03512 | 0.03512 | 0 | 0 |  |  | 0.3475 | 0.35 |  |  | POL1_0
16 | 317168131R00 | Překlad keramický vysoký 70 x 238 x 1250 mm pro, orientované uložení | kus | 4 |  | 0 |  | 0 |  | 0 | 21 | 0 | 0.04529 | 0.18116 | 0 | 0 |  |  | 0.2525 | 1.01 |  |  | POL1_0
|  | dveřní otvor:4*1 |  | 4 | [18 empty] | VV | 0
17 | 317168134R00 | Překlad keramický vysoký 70 x 238 x 2000 mm pro, orientované uložení | kus | 12 |  | 0 |  | 0 |  | 0 | 21 | 0 | 0.07207 | 0.86484 | 0 | 0 |  |  | 0.3 | 3.6 |  |  | POL1_0
|  | vratové otvory:3*4 |  | 12 | [18 empty] | VV | 0
18 | 317314136R00 | Podbetonování zhlaví nosníků, zdivo šířky 365 mm | kus | 2 |  | 0 |  | 0 |  | 0 | 21 | 0 | 0.00766 | 0.01532 | 0 | 0 |  |  | 0.11 | 0.22 |  |  | POL1_0
|  | nový dveřní otvor:2 |  | 2 | [18 empty] | VV | 0
19 | 317944311RT2 | Válcované nosníky do č.12 do připravených otvorů, včetně dodávky profilu IPE č.12 | t | 0.05408 |  | 0 |  | 0 |  | 0 | 21 | 0 | 1.09 | 0.05895 | 0 | 0 |  |  | 20.6 | 1.11 |  |  | POL1_0
|  | nový dveřní otvor:1,3*4*0,0104 |  | 0.05408 | [18 empty] | VV | 0
20 | 317998113R00 | Izolace mezi překlady z polystyrenu tl. 80 mm | m | 8 |  | 0 |  | 0 |  | 0 | 21 | 0 | 0.00044 | 0.00352 | 0 | 0 |  |  | 0.15 | 1.2 |  |  | POL1_0
|  | mezi překlady:2,0*4 |  | 8 | [18 empty] | VV | 0
21 | 342248120R00 | Příčky z cihelných tvárnic š.11,5cm AKU na maltu, vápenocementovou 5 MPa tl. 115 mm | m2 | 5.5125 |  | 0 |  | 0 |  | 0 | 21 | 0 | 0.14253 | 0.7857 | 0 | 0 |  |  | 0.6254 | 3.45 |  |  | POL1_0
|  | 2,7*3,5 -1,75*2,25 |  | 5.5125 | [18 empty] | VV | 0
22 | 346244381RT2 | Plentování ocelových nosníků výšky do 20 cm, s použitím suché maltové směsi | m2 | 0.312 |  | 0 |  | 0 |  | 0 | 21 | 0 | 0.1568 | 0.04892 | 0 | 0 |  |  | 1.2226 | 0.38 |  |  | POL1_0
|  | nový dveřní otvor:1,3*0,12*2 |  | 0.312 | [18 empty] | VV | 0
23 | 389381001RT2 | Dobetonování prefabrikovaných konstrukcí, betonem třídy C 16/20, včetně bednění | m3 | 3.805 |  | 0 |  | 0 |  | 0 | 21 | 0 | 2.5698 | 9.7781 | 0 | 0 |  |  | 3.929 | 14.95 |  |  | POL1_0
|  | dobetonování zhlaví trámů - přední strana:(21,0+8,6)*0,2*0,25 |  | 1.48 | [18 empty] | VV | 0
|  | zadní strana:21,0*(0,2*0,25+0,2*0,15) +8,6*0,3*0,25 |  | 2.325 | [18 empty] | VV | 0
24 | 327121111p01 | Protihlukové panely do HEB profilu vč.dodávky | m2 | 28.2 |  | 0 |  | 0 |  | 0 | 21 | 0 | 0.25 | 7.05 | 0 | 0 |  |  | 5.378 | 151.66 |  |  | POL1_0
|  | 12,0*2,35 |  | 28.2 | [18 empty] | VV | 0
Díl: | 4 | Vodorovné konstrukce |  |  |  | 0 |  | 0 |  | 0 |  | 0 |  | 68.1964 |  | 0 |  |  |  | 430.8 |  |  | DIL
25 | 411321315R00 | Stropy deskové ze železobetonu C 20/25 | m3 | 19.0752 |  | 0 |  | 0 |  | 0 | 21 | 0 | 2.5251 | 48.1675 | 0 | 0 |  |  | 0.987 | 18.83 |  |  | POL1_0
|  | do trapézových plechů:29,3*6,0*0,1 |  | 17.58 | [18 empty] | VV | 0
|  | část přední římsy:8,9*1,4*0,12 |  | 1.4952 | [18 empty] | VV | 0
26 | 411351801R00 | Bednění čel stropních desek, zřízení | m | 52.2 |  | 0 |  | 0 |  | 0 | 21 | 0 | 0.03047 | 1.5905 | 0 | 0 |  |  | 0.87 | 45.41 |  |  | POL1_0
|  | prostupy stropem:(0,8+2,0)*2*6 +(1,1+2,0)*2*3 |  | 52.2 | [18 empty] | VV | 0
27 | 411351802R00 | Bednění čel stropních desek, odstranění | m | 52.2 |  | 0 |  | 0 |  | 0 | 21 | 0 | 0 | 0 | 0 | 0 |  |  | 0.232 | 12.11 |  |  | POL1_0
28 | 411354256R00 | Bednění stropů zabudované z ocelových trapézových plechů pozinkovaných vlna 50 mm tl. 1,0 mm | m2 | 175.8 |  | 0 |  | 0 |  | 0 | 21 | 0 | 0.01317 | 2.3153 | 0 | 0 |  |  | 0.163 | 28.66 |  |  | POL1_0
|  | strop:29,3*6,0 |  | 175.8 | [18 empty] | VV | 0
29 | 411361821R00 | Výztuž stropů z betonářské oceli B500B (10 505) | t | 1.1561 |  | 0 |  | 0 |  | 0 | 21 | 0 | 1.0328 | 1.194 | 0 | 0 |  |  | 26.616 | 30.77 |  |  | POL1_0
|  | 1,051 |  | 1.051 | [18 empty] | VV | 0
|  | prostřih:0,1 |  | 0.1051 | [18 empty] | VV | 4
30 | 411361921RT3 | Výztuž stropů svařovanou sítí , průměr drátu 5,0, oka 150/150 mm | t | 0.51395 |  | 0 |  | 0 |  | 0 | 21 | 0 | 1.1238 | 0.57756 | 0 | 0 |  |  | 15.211 | 7.82 |  |  | POL1_0
|  | do trapézových plechů:29,3*6,0*0,0021 |  | 0.36918 | [18 empty] | VV | 0
|  | část přední římsy:8,9*1,4*0,0021 |  | 0.026166 | [18 empty] | VV | 0
|  | na přesahy:0,3 |  | 0.1186 | [18 empty] | VV | 4
31 | 413941123RT6 | Osazení válcovaných nosníků ve stropech č. 14 - 22, včetně dodávky profilu I č. 22 | t | 2.6342 |  | 0 |  | 0 |  | 0 | 21 | 0 | 1.0966 | 2.8887 | 0 | 0 |  |  | 16.583 | 43.68 |  |  | POL1_0
|  | strop:6,05*14*0,0311 |  | 2.6342 | [18 empty] | VV | 0
32 | 413941125RT2 | Osazení válcovaných nosníků ve stropech č.24 a výš, včetně dodávky profilu I č. 24 | t | 1.3141 |  | 0 |  | 0 |  | 0 | 21 | 0 | 1.0919 | 1.4348 | 0 | 0 |  |  | 15.433 | 20.28 |  |  | POL1_0
|  | strop:6,05*6*0,0362 |  | 1.3141 | [18 empty] | VV | 0
33 | 416021226R00 | Podhledy SDK, kovová.kce 2x deska protipožární 15 mm | m2 | 162.895 |  | 0 |  | 0 |  | 0 | 21 | 0 | 0.03385 | 5.514 | 0 | 0 |  |  | 1.18 | 192.22 |  |  | POL1_0
|  | m. G001a:8,55*5,75 |  | 49.1625 | [18 empty] | VV | 0
|  | m. G011a:2,7*3,5 |  | 9.45 | [18 empty] | VV | 0
|  | m. G011b:2,7*2,1 |  | 5.67 | [18 empty] | VV | 0
|  | m. G012a:11,7*5,75 |  | 67.275 | [18 empty] | VV | 0
|  | m. G040a:5,45*5,75 |  | 31.3375 | [18 empty] | VV | 0
34 | 417321315R00 | Ztužující pásy a věnce z betonu železového C 20/25 | m3 | 1.695 |  | 0 |  | 0 |  | 0 | 21 | 0 | 2.5251 | 4.2801 | 0 | 0 |  |  | 1.448 | 2.45 |  |  | POL1_0
|  | obvodová zeď:8,6*0,3*0,25 |  | 0.645 | [18 empty] | VV | 0
|  | nabetonování stávajícího věnce:21,0*0,2*0,25 |  | 1.05 | [18 empty] | VV | 0
35 | 417351115R00 | Bednění ztužujících pásů a věnců - zřízení | m2 | 9.55 |  | 0 |  | 0 |  | 0 | 21 | 0 | 0.00782 | 0.07468 | 0 | 0 |  |  | 0.79 | 7.54 |  |  | POL1_0
|  | obvodová zeď:8,6*0,25*2 |  | 4.3 | [18 empty] | VV | 0
|  | nabetonování stávajícího věnce:21,0*0,25*1 |  | 5.25 | [18 empty] | VV | 0
36 | 417351116R00 | Bednění ztužujících pásů a věnců - odstranění | m2 | 9.55 |  | 0 |  | 0 |  | 0 | 21 | 0 | 0 | 0 | 0 | 0 |  |  | 0.24 | 2.29 |  |  | POL1_0
37 | 417361821R00 | Výztuž ztužujících pásů a věnců z oceli B500B (10 505) | t | 0.1566 |  | 0 |  | 0 |  | 0 | 21 | 0 | 1.0167 | 0.15921 | 0 | 0 |  |  | 27.673 | 4.33 |  |  | POL1_0
|  | obvodová zeď:8,6*0,006 |  | 0.0516 | [18 empty] | VV | 0
|  | nabetonování stávajícího věnce:21,0*0,005 |  | 0.105 | [18 empty] | VV | 0
38 | 767991921R00 | Řezání plechu tl. do 2 mm kotoučem | m | 62.64 |  | 0 |  | 0 |  | 0 | 21 | 0 | 0 | 0 | 0 | 0 |  |  | 0.23 | 14.41 |  |  | POL1_0
|  | řezání prostupu v trapézovém plechu:52,2*1,2 |  | 62.64 | [18 empty] | VV | 0
Díl: | 5 | Komunikace |  |  |  | 0 |  | 0 |  | 0 |  | 0 |  | 5.0786 |  | 0 |  |  |  | 6.84 |  |  | DIL
39 | 596100030RA0 | Betonový žlab tl. 20cm, podklad štěrkodrť 30cm | m2 | 8.6 |  | 0 |  | 0 |  | 0 | 21 | 0 | 0.59054 | 5.0786 | 0 | 0 |  |  | 0.79508 | 6.84 |  |  | POL2_0
|  | za želbet stěnou:8,6*1,0 |  | 8.6 | [18 empty] | VV | 0
Díl: | 61 | Upravy povrchů vnitřní |  |  |  | 0 |  | 0 |  | 0 |  | 0 |  | 15.826 |  | 0 |  |  |  | 283.59 |  |  | DIL
40 | 612421637R00 | Omítka vnitřní zdiva, MVC, štuková | m2 | 312.91 |  | 0 |  | 0 |  | 0 | 21 | 0 | 0.04766 | 14.9133 | 0 | 0 |  |  | 0.84 | 262.84 |  |  | POL1_0
|  | m. G001a:(8,55+5,75)*2*2,9 |  | 82.94 | [18 empty] | VV | 0
|  | m. G011a:(2,7+3,5)*2*2,9 |  | 35.96 | [18 empty] | VV | 0
|  | m. G011b:(2,7+2,1)*2*2,9 |  | 27.84 | [18 empty] | VV | 0
|  | m. G012a:(11,7+5,75)*2*2,9 |  | 101.21 | [18 empty] | VV | 0
|  | m. G040a:(5,45+5,75)*2*2,9 |  | 64.96 | [18 empty] | VV | 0
41 | 612433111R00 | Omítka sanační vnitřní, malé zasolení | m2 | 31.8 |  | 0 |  | 0 |  | 0 | 21 | 0 | 0.0287 | 0.91266 | 0 | 0 |  |  | 0.65254 | 20.75 |  |  | POL1_0
|  | na zdivu s injektáží:21,2*1,5 |  | 31.8 | [18 empty] | VV | 0
Díl: | 62 | Upravy povrchů vnější |  |  |  | 0 |  | 0 |  | 0 |  | 0 |  | 5.455 |  | 0 |  |  |  | 316.77 |  |  | DIL
42 | 622311732RT3 | Zatepl.syst. miner.desky KV 100 mm, s omítkou silikonovou 2mm | m2 | 185.06 |  | 0 |  | 0 |  | 0 | 21 | 0 | 0.02741 | 5.0725 | 0 | 0 |  |  | 1.4158 | 262.01 |  |  | POL1_0
|  | fasáda:30,1*2,7 +6,5*(3,6+3,8)/2 |  | 105.32 | [18 empty] | VV | 0
|  | 30,1*3,0 -1,6*2,2*3 |  | 79.74 | [18 empty] | VV | 0
43 | 622311753R00 | Zatepl.syst. minerální desky - ukončení ostění | m | 18 |  | 0 |  | 0 |  | 0 | 21 | 0 | 0.02125 | 0.3825 | 0 | 0 |  |  | 3.042 | 54.76 |  |  | POL1_0
|  | (1,6+2,2*2)*3 |  | 18 | [18 empty] | VV | 0
Díl: | 63 | Podlahy a podlahové konstrukce |  |  |  | 0 |  | 0 |  | 0 |  | 0 |  | 6.3975 |  | 0 |  |  |  | 7.4 |  |  | DIL
44 | 631315611R00 | Mazanina betonová tl. 12 - 24 cm C 16/20 | m3 | 2.4881 |  | 0 |  | 0 |  | 0 | 21 | 0 | 2.525 | 6.2825 | 0 | 0 |  |  | 2.317 | 5.76 |  |  | POL1_0
|  | v podkladní mazanině:(6,8*0,5+3,2*1,0+5,8*0,5)*0,15 |  | 1.425 | [18 empty] | VV | 0
|  | pro vybourání kanalizace:6,0*0,5*0,15 |  | 0.45 | [18 empty] | VV | 0
|  | dobetonování kanálu:5,45*0,75*0,15 |  | 0.61313 | [18 empty] | VV | 0
45 | 631361921RT5 | Výztuž mazanin svařovanou sítí, KH 20, drát d 6,0 mm, oko 150 x 150 mm | t | 0.10782 |  | 0 |  | 0 |  | 0 | 21 | 0 | 1.0662 | 0.11496 | 0 | 0 |  |  | 15.231 | 1.64 |  |  | POL1_0
|  | v podkladní mazanině:(6,8*0,5+3,2*1,0+5,8*0,5)*0,005 |  | 0.0475 | [18 empty] | VV | 0
|  | pro vybourání kanalizace:6,0*0,5*0,005 |  | 0.015 | [18 empty] | VV | 0
|  | dobetonování kanálu:5,45*0,75*0,005 |  | 0.020438 | [18 empty] | VV | 0
|  | přesahy a prořez:0,3 |  | 0.024881 | [18 empty] | VV | 4
Díl: | 93 | Dokončovací práce inž.staveb |  |  |  | 0 |  | 0 |  | 0 |  | 0 |  | 0 |  | 0 |  |  |  | 8.29 |  |  | DIL
46 | 938902204R00 | Čištění žlabů zpev.š.nad 40cm,objem do 0,15 m3/m | m | 22 |  | 0 |  | 0 |  | 0 | 21 | 0 | 0 | 0 | 0 | 0 |  |  | 0.377 | 8.29 |  |  | POL1_0
Díl: | 95 | Dokončovací kce na pozem.stav. |  |  |  | 0 |  | 0 |  | 0 |  | 0 |  | 0.00924 |  | 0 |  |  |  | 70.13 |  |  | DIL
47 | 953981102R00 | Chemické kotvy do betonu, hl. 90 mm, M 10, ampule | kus | 75 |  | 0 |  | 0 |  | 0 | 21 | 0 | 0 | 0 | 0 | 0 |  |  | 0.125 | 9.38 |  |  | POL1_0
|  | spojení římsy a stropu:75 |  | 75 | [18 empty] | VV | 0
48 | 952901221R00 | Vyčištění průmyslových budov a objektů výrobních | m2 | 231 |  | 0 |  | 0 |  | 0 | 21 | 0 | 4e-05 | 0.00924 | 0 | 0 |  |  | 0.263 | 60.75 |  |  | POL1_0
|  | 30*7,7 |  | 231 | [18 empty] | VV | 0
Díl: | 96 | Bourání konstrukcí |  |  |  | 0 |  | 0 |  | 0 |  | 0 |  | 0.16057 |  | 294.9789 |  |  |  | 551.8 |  |  | DIL
49 | 919735123R00 | Řezání stávajícího betonového krytu tl. 10 - 15 cm | m | 43.49 |  | 0 |  | 0 |  | 0 | 21 | 0 | 0 | 0 | 0 | 0 |  |  | 0.11 | 4.78 |  |  | POL1_0
|  | pro nové základy:(5,75+0,5)*2*2 |  | 25 | [18 empty] | VV | 0
|  | pro kanál elektro:(6,8*2+0,5 +3,2*2+0,1)*0,15 |  | 3.09 | [18 empty] | VV | 0
|  | nájezd ke G040:1,2*2 |  | 2.4 | [18 empty] | VV | 0
|  | pro vybourání kanalizace:6,0*2+0,5*2 |  | 13 | [18 empty] | VV | 0
50 | 962031113R00 | Bourání příček z cihel pálených plných tl. 65 mm | m2 | 5.43 |  | 0 |  | 0 |  | 0 | 21 | 0 | 0.00067 | 0.00364 | 0.184 | 0.99912 |  |  | 0.227 | 1.23 |  |  | POL1_0
|  | příčky 10cm:1,35*2*2,9 -0,6*2,0*2 |  | 5.43 | [18 empty] | VV | 0
51 | 962031116R00 | Bourání příček z cihel pálených plných tl. 140 mm | m2 | 7.2 |  | 0 |  | 0 |  | 0 | 21 | 0 | 0.00067 | 0.00482 | 0.319 | 2.2968 |  |  | 0.317 | 2.28 |  |  | POL1_0
|  | zazděná okna:2,4*0,75*4 |  | 7.2 | [18 empty] | VV | 0
52 | 962032241R00 | Bourání zdiva z cihel pálených na MC | m3 | 54.8755 |  | 0 |  | 0 |  | 0 | 21 | 0 | 0.00128 | 0.07024 | 1.95 | 107.0072 |  |  | 1.701 | 93.34 |  |  | POL1_0
|  | zdivo 35cm:(5,75*2*(3,05+3,2)/2 -0,8*2,0*2) *0,35 |  | 11.4581 | [18 empty] | VV | 0
|  | zdivo 30cm:5,95*2,1*0,3 +5,8*(3,75+3,5)/2*0,3 |  | 10.056 | [18 empty] | VV | 0
|  | 8,7*1,2*0,3 |  | 3.132 | [18 empty] | VV | 0
|  | zdivo 25cm:(5,75*2*(3,05+3,2)/2)*0,25 |  | 8.9844 | [18 empty] | VV | 0
|  | (2,9*3,15 +3,0*(3,15+3,20)/2)*0,25 |  | 4.665 | [18 empty] | VV | 0
|  | zdivo 20cm:2,7*2*2,95 -0,8*2,0 |  | 14.33 | [18 empty] | VV | 0
|  | atika na štítech:7,5*0,3*0,5*2 |  | 2.25 | [18 empty] | VV | 0
53 | 962052211R00 | Bourání zdiva železobetonového nadzákladového | m3 | 9.135 |  | 0 |  | 0 |  | 0 | 21 | 0 | 0.00147 | 0.01343 | 2.4 | 21.924 |  |  | 8.5 | 77.65 |  |  | POL1_0
|  | opěrka:8,7*2,1*0,5 |  | 9.135 | [18 empty] | VV | 0
54 | 962081141R00 | Bourání příček ze skleněných tvárnic tl. 15 cm | m2 | 12.6 |  | 0 |  | 0 |  | 0 | 21 | 0 | 0.00067 | 0.00844 | 0.082 | 1.0332 |  |  | 0.6 | 7.56 |  |  | POL1_0
|  | 2,4*0,75*7 |  | 12.6 | [18 empty] | VV | 0
55 | 963090242R00 | Demontáž strop. panelů dl. 600 cm, do 2 t, H 24 m | kus | 34 |  | 0 |  | 0 |  | 0 | 21 | 0 | 0 | 0 | 2 | 68 |  |  | 0.7824 | 26.6 |  |  | POL1_0
|  | demontáž střešních panelů:34 |  | 34 | [18 empty] | VV | 0
56 | 963094111R00 | Demontáž panelů střeš. sendvič.,tl. jádra do 100mm | m2 | 123.22 |  | 0 |  | 0 |  | 0 | 21 | 0 | 0 | 0 | 0.0246 | 3.0312 |  |  | 0.2208 | 27.21 |  |  | POL1_0
|  | plynosilikátové desky ve střeše:20,2*6,1 |  | 123.22 | [18 empty] | VV | 0
57 | 964051111R00 | Bourání samostatných trámů ŽB průřezu do 0,10 m2 | m3 | 2.127 |  | 0 |  | 0 |  | 0 | 21 | 0 | 0.00771 | 0.0164 | 2.4 | 5.1048 |  |  | 14.752 | 31.38 |  |  | POL1_0
|  | věnec zdiva 30cm:(5,95+5,8+8,7)*0,3*0,2 |  | 1.227 | [18 empty] | VV | 0
|  | věnec atiky na štítech:7,5*0,3*0,2*2 |  | 0.9 | [18 empty] | VV | 0
58 | 964076231R00 | Vybourání nosníků ze zdi betonové dl. 4 m, 35 kg/m | t | 0.13 |  | 0 |  | 0 |  | 0 | 21 | 0 | 0.01827 | 0.00238 | 1.261 | 0.16393 |  |  | 17.92 | 2.33 |  |  | POL1_0
|  | nosník montážní kladky:3,2*0,025 |  | 0.08 | [18 empty] | VV | 0
|  | montážní kladka:0,05 |  | 0.05 | [18 empty] | VV | 0
59 | 965042241R00 | Bourání mazanin betonových tl. nad 10 cm, nad 4 m2 | m3 | 33.8516 |  | 0 |  | 0 |  | 0 | 21 | 0 | 0 | 0 | 2.2 | 74.4736 |  |  | 5.867 | 198.61 |  |  | POL1_0
|  | bourání podlah:(5,75*2,76*3 +11,75*5,75 +8,75*5,5)*0,15 |  | 24.4946 | [18 empty] | VV | 0
|  | mazanina na stříšce:8,7*2,0*0,25 |  | 4.35 | [18 empty] | VV | 0
|  | v podkladní mazanině:(6,8*0,5+3,2*1,0+5,8*0,5)*0,15 |  | 1.425 | [18 empty] | VV | 0
|  | nájezd ke G040:8,7*1,2*0,3 |  | 3.132 | [18 empty] | VV | 0
|  | pro vybourání kanalizace:6,0*0,5*0,15 |  | 0.45 | [18 empty] | VV | 0
60 | 965049112R00 | Příplatek, bourání mazanin se svař.síťí nad 10 cm | m3 | 5.007 |  | 0 |  | 0 |  | 0 | 21 | 0 | 0 | 0 | 0 | 0 |  |  | 4.029 | 20.17 |  |  | POL1_0
|  | v podkladní mazanině:(6,8*0,5+3,2*1,0+5,8*0,5)*0,15 |  | 1.425 | [18 empty] | VV | 0
|  | nájezd ke G040:8,7*1,2*0,3 |  | 3.132 | [18 empty] | VV | 0
|  | pro vybourání kanalizace:6,0*0,5*0,15 |  | 0.45 | [18 empty] | VV | 0
61 | 965081713R00 | Bourání dlažeb keramických tl.10 mm, nad 1 m2 | m2 | 162.2625 |  | 0 |  | 0 |  | 0 | 21 | 0 | 0 | 0 | 0.02 | 3.2452 |  |  | 0.147 | 23.85 |  |  | POL1_0
|  | bourání podlah:5,75*2,7*3 +11,75*5,75 +8,75*5,5 |  | 162.2625 | [18 empty] | VV | 0
62 | 965082923R00 | Odstranění násypu tl. do 10 cm, plocha nad 2 m2 | m3 | 2.4644 |  | 0 |  | 0 |  | 0 | 21 | 0 | 0 | 0 | 1.4 | 3.4502 |  |  | 1.257 | 3.1 |  |  | POL1_0
|  | pískový podsyp ve střeše:20,2*6,1*0,02 |  | 2.4644 | [18 empty] | VV | 0
63 | 967031142R00 | Přisekání rovných ostění cihelných na MC | m2 | 1.4 |  | 0 |  | 0 |  | 0 | 21 | 0 | 0 | 0 | 0.059 | 0.0826 |  |  | 0.59 | 0.83 |  |  | POL1_0
|  | nový dveřní otvor:0,35*2,0*2 |  | 1.4 | [18 empty] | VV | 0
64 | 968061112R00 | Vyvěšení dřevěných a plastových okenních křídel pl. do 1,5 m2 | kus | 2 |  | 0 |  | 0 |  | 0 | 21 | 0 | 0 | 0 | 0 | 0 |  |  | 0.03 | 0.06 |  |  | POL1_0
|  | vybourání okna:2*1 |  | 2 | [18 empty] | VV | 0
65 | 968061125R00 | Vyvěšení dřevěných a plastových dveřních křídel pl. do 2 m2 | kus | 6 |  | 0 |  | 0 |  | 0 | 21 | 0 | 0 | 0 | 0 | 0 |  |  | 0.05 | 0.3 |  |  | POL1_0
|  | vybourání dveří:4+2 |  | 6 | [18 empty] | VV | 0
66 | 968062245R00 | Vybourání dřevěných rámů oken jednoduch. pl. 2 m2 | m2 | 2.25 |  | 0 |  | 0 |  | 0 | 21 | 0 | 0.001 | 0.00225 | 0.031 | 0.06975 |  |  | 0.331 | 0.74 |  |  | POL1_0
|  | vybourání okna:1,5*1,5 |  | 2.25 | [18 empty] | VV | 0
67 | 968071136R00 | Vyvěšení, zavěšení kovových křídel vrat do 4 m2 | kus | 14 |  | 0 |  | 0 |  | 0 | 21 | 0 | 0 | 0 | 0 | 0 |  |  | 0.28 | 3.92 |  |  | POL1_0
|  | vybourání vrat:2*7 |  | 14 | [18 empty] | VV | 0
68 | 968072455R00 | Vybourání kovových dveřních zárubní pl. do 2 m2 | m2 | 8 |  | 0 |  | 0 |  | 0 | 21 | 0 | 0.00117 | 0.00936 | 0.076 | 0.608 |  |  | 0.939 | 7.51 |  |  | POL1_0
|  | 0,6*2,0*4 +0,8*2,0*2 |  | 8 | [18 empty] | VV | 0
69 | 968072559R00 | Vybourání kovových vrat plochy nad 5 m2 | m2 | 52.8675 |  | 0 |  | 0 |  | 0 | 21 | 0 | 0.00056 | 0.02961 | 0.066 | 3.4893 |  |  | 0.347 | 18.35 |  |  | POL1_0
|  | vabourání vrat:2,65*2,85*7 |  | 52.8675 | [18 empty] | VV | 0
Díl: | 97 | Prorážení otvorů |  |  |  | 0 |  | 0 |  | 0 |  | 0 |  | 0.00573 |  | 19.0138 |  |  |  | 999.27 |  |  | DIL
70 | 970251200R00 | Řezání železobetonu hl. řezu 200 mm | m | 32.5 |  | 0 |  | 0 |  | 0 | 21 | 0 | 0 | 0 | 0.00046 | 0.01495 |  |  | 2 | 65 |  |  | POL1_0
|  | odřezání průvlaku:8,7 +(0,6+0,8)*17 |  | 32.5 | [18 empty] | VV | 0
71 | 970251200p01 | Manipulace a odvoz želbet částí | t | 4.35 |  | 0 |  | 0 |  | 0 | 21 | 0 | 0 | 0 | 1 | 4.35 |  |  | 2 | 8.7 |  |  | POL1_0
|  | odřezání průvlaku:(0,6*0,2 +0,8*0,1)*8,7*2,5 |  | 4.35 | [18 empty] | VV | 0
72 | 971033331R00 | Vybourání otv. zeď cihel. pl.0,09 m2, tl.15cm, MVC | kus | 3 |  | 0 |  | 0 |  | 0 | 21 | 0 | 0.00034 | 0.00102 | 0.025 | 0.075 |  |  | 0.213 | 0.64 |  |  | POL1_0
|  | prostupy příčkou:3 |  | 3 | [18 empty] | VV | 0
73 | 971033341R00 | Vybourání otv. zeď cihel. pl.0,09 m2, tl.30cm, MVC | kus | 5 |  | 0 |  | 0 |  | 0 | 21 | 0 | 0.00034 | 0.0017 | 0.054 | 0.27 |  |  | 0.381 | 1.91 |  |  | POL1_0
|  | prostup zdí:5 |  | 5 | [18 empty] | VV | 0
74 | 971033351R00 | Vybourání otv. zeď cihel. pl.0,09 m2, tl.45cm, MVC | kus | 1 |  | 0 |  | 0 |  | 0 | 21 | 0 | 0.00133 | 0.00133 | 0.074 | 0.074 |  |  | 0.796 | 0.8 |  |  | POL1_0
|  | prostupzdí:1 |  | 1 | [18 empty] | VV | 0
75 | 971033441R00 | Vybourání otv. zeď cihel. pl.0,25 m2, tl.30cm, MVC | kus | 1 |  | 0 |  | 0 |  | 0 | 21 | 0 | 0.00034 | 0.00034 | 0.138 | 0.138 |  |  | 0.813 | 0.81 |  |  | POL1_0
76 | 971033641R00 | Vybourání otv. zeď cihel. pl.4 m2, tl.30 cm, MVC | m3 | 0.735 |  | 0 |  | 0 |  | 0 | 21 | 0 | 0.00182 | 0.00134 | 1.8 | 1.323 |  |  | 3.196 | 2.35 |  |  | POL1_0
|  | nový dveřní otvor:1,05*2,0*0,35 |  | 0.735 | [18 empty] | VV | 0
77 | 974031666R00 | Vysekání rýh zeď cihelná vtah. nosníků 15 x 25 cm | m | 3.9 |  | 0 |  | 0 |  | 0 | 21 | 0 | 0 | 0 | 0.065 | 0.2535 |  |  | 0.93 | 3.63 |  |  | POL1_0
|  | nový dveřní otvor:1,3*3 |  | 3.9 | [18 empty] | VV | 0
78 | 976082131R00 | Vybourání objímek,držáků apod.ze zdiva cihelného | kus | 6 |  | 0 |  | 0 |  | 0 | 21 | 0 | 0 | 0 | 0.001 | 0.006 |  |  | 0.15 | 0.9 |  |  | POL1_0
|  | vybourání okenní mříže:6*1 |  | 6 | [18 empty] | VV | 0
79 | 978013191R00 | Otlučení omítek vnitřních stěn v rozsahu do 100 % | m2 | 130.5288 |  | 0 |  | 0 |  | 0 | 21 | 0 | 0 | 0 | 0.046 | 6.0043 |  |  | 0.26 | 33.94 |  |  | POL1_0
|  | oklepání omítek:5,75*3*(3,05+2,9)/2 |  | 51.3188 | [18 empty] | VV | 0
|  | 2,7*2,9*2 +11,8*2,9 |  | 49.88 | [18 empty] | VV | 0
|  | 2,7*3*3,05 +11,8*3,05 -2,05*2,55*6 |  | 29.33 | [18 empty] | VV | 0
80 | 978015291R00 | Otlučení omítek vnějších MVC v složit.1-4 do 100 % | m2 | 94.695 |  | 0 |  | 0 |  | 0 | 21 | 0 | 0 | 0 | 0.059 | 5.587 |  |  | 0.2 | 18.94 |  |  | POL1_0
|  | fasáda:21,5*2,3 +6,5*3,2 |  | 70.25 | [18 empty] | VV | 0
|  | (21,5+0,3)*3,2 -2,65*2,85*6 |  | 24.445 | [18 empty] | VV | 0
81 | 978059531R00 | Odsekání vnitřních obkladů stěn nad 2 m2 | m2 | 13.5 |  | 0 |  | 0 |  | 0 | 21 | 0 | 0 | 0 | 0.068 | 0.918 |  |  | 0.3 | 4.05 |  |  | POL1_0
|  | otlučení obkladů:(2,7*2 +1,35)*2,0 |  | 13.5 | [18 empty] | VV | 0
82 | 979100014RA0 | Odvoz suti a vyb.hmot do 15 km, vnitrost. 25 m | t | 320 |  | 0 |  | 0 |  | 0 | 21 | 0 | 0 | 0 | 0 | 0 |  |  | 2.68 | 857.6 |  |  | POL2_0
|  | železobeton:182 |  | 182 | [18 empty] | VV | 0
|  | cihla:108 |  | 108 | [18 empty] | VV | 0
|  | omítky:12 |  | 12 | [18 empty] | VV | 0
|  | keramika:4 |  | 4 | [18 empty] | VV | 0
|  | sklo:1 |  | 1 | [18 empty] | VV | 0
|  | písek:4 |  | 4 | [18 empty] | VV | 0
|  | dřevo:2 |  | 2 | [18 empty] | VV | 0
|  | asf. pásy:2 |  | 2 | [18 empty] | VV | 0
|  | ocel:5 |  | 5 | [18 empty] | VV | 0
83 | 979081121R00 | Příplatek k odvozu za každý další 1 km | t | 1600 |  | 0 |  | 0 |  | 0 | 21 | 0 | 0 | 0 | 0 | 0 |  |  | 0 | 0 |  |  | POL1_0
|  | do 25km:320*5 |  | 1600 | [18 empty] | VV | 0
84 | 979990161R00 | Poplatek za uložení - dřevo, skupina odpadu 170201 | t | 2 |  | 0 |  | 0 |  | 0 | 21 | 0 | 0 | 0 | 0 | 0 |  |  | 0 | 0 |  |  | POL1_0
|  | dřevo:2 |  | 2 | [18 empty] | VV | 0
85 | 979990105R00 | Poplatek za uložení suti - cihelné výrobky, skupina odpadu 170102 | t | 124 |  | 0 |  | 0 |  | 0 | 21 | 0 | 0 | 0 | 0 | 0 |  |  | 0 | 0 |  |  | POL1_0
|  | cihla:108 |  | 108 | [18 empty] | VV | 0
|  | omítky:12 |  | 12 | [18 empty] | VV | 0
|  | písek:4 |  | 4 | [18 empty] | VV | 0
86 | 979990108R00 | Poplatek za uložení suti - železobeton, skupina odpadu 170101 | t | 182 |  | 0 |  | 0 |  | 0 | 21 | 0 | 0 | 0 | 0 | 0 |  |  | 0 | 0 |  |  | POL1_0
|  | železobeton:182 |  | 182 | [18 empty] | VV | 0
87 | 979990109R00 | Poplatek za uložení suti - skleněné tvárnice, skupina odpadu 070202 | t | 1 |  | 0 |  | 0 |  | 0 | 21 | 0 | 0 | 0 | 0 | 0 |  |  | 0 | 0 |  |  | POL1_0
|  | sklo:1 |  | 1 | [18 empty] | VV | 0
88 | 979990111R00 | Poplatek za uložení suti - stavební keramika, skupina odpadu 170103 | t | 4 |  | 0 |  | 0 |  | 0 | 21 | 0 | 0 | 0 | 0 | 0 |  |  | 0 | 0 |  |  | POL1_0
|  | keramika:4 |  | 4 | [18 empty] | VV | 0
89 | 979990121R00 | Poplatek za uložení suti - asfaltové pásy, skupina odpadu 170302 | t | 2 |  | 0 |  | 0 |  | 0 | 21 | 0 | 0 | 0 | 0 | 0 |  |  | 0 | 0 |  |  | POL1_0
|  | živice:2 |  | 2 | [18 empty] | VV | 0
Díl: | 99 | Staveništní přesun hmot |  |  |  | 0 |  | 0 |  | 0 |  | 0 |  | 0 |  | 0 |  |  |  | 183.01 |  |  | DIL
90 | 999281105R00 | Přesun hmot pro opravy a údržbu do výšky 6 m | t | 195 |  | 0 |  | 0 |  | 0 | 21 | 0 | 0 | 0 | 0 | 0 |  |  | 0.9385 | 183.01 |  |  | POL1_0
Díl: | 711 | Izolace proti vodě |  |  |  | 0 |  | 0 |  | 0 |  | 0 |  | 2.2975 |  | 1.5636 |  |  |  | 128.72 |  |  | DIL
91 | 711140102R00 | Odstranění izolace proti vlhkosti na ploše vodorovné, asfaltové pásy přitavením, 2 vrstvy | m2 | 160.5375 |  | 0 |  | 0 |  | 0 | 21 | 0 | 0 | 0 | 0.00974 | 1.5636 |  |  | 0.044 | 7.06 |  |  | POL1_0
|  | bourání podlah:5,75*2,6*3 +11,75*5,75 +8,75*5,5 |  | 160.5375 | [18 empty] | VV | 0
92 | 711111001RZ1 | Provedení izolace proti vlhkosti na ploše vodorovné, 1x asfaltovým penetračním nátěrem, včetně dodávky | m2 | 184.3625 |  | 0 |  | 0 |  | 0 | 21 | 0 | 0.00033 | 0.06084 | 0 | 0 |  |  | 0.0275 | 5.07 |  |  | POL1_0
|  | na podkladní mazanině:8,55*5,75 +20,8*6,5 |  | 184.3625 | [18 empty] | VV | 0
93 | 711112001RT1 | Provedení izolace proti vlhkosti na ploše svislé, 1x asfaltovým penetračním nátěr, včetně dodávky | m2 | 10.32 |  | 0 |  | 0 |  | 0 | 21 | 0 | 0.00017 | 0.00175 | 0 | 0 |  |  | 0.049 | 0.51 |  |  | POL1_0
|  | svislá izolace:8,6*1,2 |  | 10.32 | [18 empty] | VV | 0
94 | 711141559RY2 | Provedení izolace vodorovné přitavením, 1 vrstva - včetně dod. asf.modofik. pásu tl.4mm | m2 | 368.725 |  | 0 |  | 0 |  | 0 | 21 | 0 | 0.00559 | 2.0612 | 0 | 0 |  |  | 0.22991 | 84.77 |  |  | POL1_0
|  | na podkladní mazanině:(8,55*5,75 +20,8*6,5)*2 |  | 368.725 | [18 empty] | VV | 0
95 | 711142559RY2 | Provedení izolace svislé přitavením, 1 vrstva, - včetně dod.asf. modifik. pásu tl.4mm | m2 | 20.64 |  | 0 |  | 0 |  | 0 | 21 | 0 | 0.00598 | 0.12343 | 0 | 0 |  |  | 0.266 | 5.49 |  |  | POL1_0
|  | svislá izolace:8,6*1,2*2 |  | 20.64 | [18 empty] | VV | 0
96 | 711191171RT2 | Provedení izolace proti vlhkosti na ploše vodorovné, podkladní textilií, včetně dodávky textílie 300 g/m2 | m2 | 134.7425 |  | 0 |  | 0 |  | 0 | 21 | 0 | 0.00032 | 0.04312 | 0 | 0 |  |  | 0.05 | 6.74 |  |  | POL1_0
|  | m. G001a:8,55*5,75 +1,75*0,3 +1,05*0,35 |  | 50.055 | [18 empty] | VV | 0
|  | m. G011a:2,7*3,5 +1,75*0,3 +1,75*0,15 |  | 10.2375 | [18 empty] | VV | 0
|  | m. G011b:2,7*2,1 +1,75*0,3 +1,05*0,35 |  | 6.5625 | [18 empty] | VV | 0
|  | m. G012a:11,7*5,75 +1,75*0,35 |  | 67.8875 | [18 empty] | VV | 0
97 | 711212901R00 | Provedení penetrace podkladů pod hydroizolační stěrky | m2 | 31.5 |  | 0 |  | 0 |  | 0 | 21 | 0 | 0 | 0 | 0 | 0 |  |  | 0.095 | 2.99 |  |  | POL1_0
98 | 711212921R00 | Provedení hydroizolační těsnicí stěrky 2x | m2 | 31.5 |  | 0 |  | 0 |  | 0 | 21 | 0 | 0 | 0 | 0 | 0 |  |  | 0.385 | 12.13 |  |  | POL1_0
|  | vnitřní svislá izolace:21*1,5 |  | 31.5 | [18 empty] | VV | 0
99 | 711212951R00 | Uložení pásky pro vyztužení hydroizolační stěrky v přechodu podlaha-stěna | m | 21 |  | 0 |  | 0 |  | 0 | 21 | 0 | 0.00026 | 0.00546 | 0 | 0 |  |  | 0.11 | 2.31 |  |  | POL1_0
|  | vnitřní svislá izolace:21 |  | 21 | [18 empty] | VV | 0
100 | 711823121RT3 | Montáž nopové fólie svisle, včetně dodávky fólie | m2 | 10.32 |  | 0 |  | 0 |  | 0 | 21 | 0 | 0.00017 | 0.00175 | 0 | 0 |  |  | 0.16 | 1.65 |  |  | POL1_0
|  | ochrana svislé izolace:8,6*1,2 |  | 10.32 | [18 empty] | VV | 0
Díl: | 712 | Živičné krytiny |  |  |  | 0 |  | 0 |  | 0 |  | 0 |  | 2.2554 |  | 1.14 |  |  |  | 334.08 |  |  | DIL
101 | 712300831R00 | Odstranění povlakové krytiny střech do 10°, 1 vrstva | m2 | 190.005 |  | 0 |  | 0 |  | 0 | 21 | 0 | 0 | 0 | 0.006 | 1.14 |  |  | 0.052 | 9.88 |  |  | POL1_0
|  | demontáž krytiny:20,2*7,8 +20,2*0,4 +7,8*2*0,2 |  | 168.76 | [18 empty] | VV | 0
|  | demontáž stříšky:8,7*2,0 +8,7*(0,25+0,1) +2,0*2*0,2 |  | 21.245 | [18 empty] | VV | 0
102 | 712311101RZ1 | Provedení povlakové krytiny střech do 10°, asfaltovým penetračním nátěrem, 1x nátěr - včetně dodávky | m2 | 264.37 |  | 0 |  | 0 |  | 0 | 21 | 0 | 0.00033 | 0.08724 | 0 | 0 |  |  | 0.0275 | 7.27 |  |  | POL1_0
|  | střecha:31,1*7,8 +31,1*0,5 +7,8*2*0,4 |  | 264.37 | [18 empty] | VV | 0
103 | 712341559RV1 | Provedení povlak. krytiny střech do 10° celoplošně, 1 vrstva - včetně dodávky asf.modifik.pásu tl.4mm | m2 | 264.37 |  | 0 |  | 0 |  | 0 | 21 | 0 | 0.0053 | 1.4012 | 0 | 0 |  |  | 0.2 | 52.87 |  |  | POL1_0
|  | střecha:264,37 |  | 264.37 | [18 empty] | VV | 0
104 | 712372111RV3 | Provedení povlakové krytiny střech do 10° fólií, kotvenou do podkladu, 4 kotvy/m2, pro tloušťku tep | m2 | 252.695 |  | 0 |  | 0 |  | 0 | 21 | 0 | 0.0022 | 0.55593 | 0 | 0 |  |  | 0.848 | 214.29 |  |  | POL1_0
|  | střecha:31,1*7,8 +31,1*0,25 +7,8*2*0,15 |  | 252.695 | [18 empty] | VV | 0
105 | 712378003R00 | Povlaková krytina střech do 10°, fólie, atiková okapnice plastová rš 250 mm | m | 15.4 |  | 0 |  | 0 |  | 0 | 21 | 0 | 0.00184 | 0.02834 | 0 | 0 |  |  | 0.252 | 3.88 |  |  | POL1_0
|  | kl04:15,4 |  | 15.4 | [18 empty] | VV | 0
106 | 712378003p01 | Povlaková krytina střech do 10°, fólie, okapní lišta plastová rš 330 mm | m | 29.5 |  | 0 |  | 0 |  | 0 | 21 | 0 | 0.00184 | 0.05428 | 0 | 0 |  |  | 0.252 | 7.43 |  |  | POL1_0
|  | kl01:29,5 |  | 29.5 | [18 empty] | VV | 0
107 | 712378006R00 | Povlaková krytina střech do 10°, fólie rohová lišta vnější plastová rš 100 mm | m | 15.4 |  | 0 |  | 0 |  | 0 | 21 | 0 | 0.00076 | 0.0117 | 0 | 0 |  |  | 0.189 | 2.91 |  |  | POL1_0
|  | kl04:15,4 |  | 15.4 | [18 empty] | VV | 0
108 | 712378007R00 | Povlaková krytina střech do 10°, fólie, rohová lišta vnitřní plastová rš 100 mm | m | 30.8 |  | 0 |  | 0 |  | 0 | 21 | 0 | 0.00076 | 0.02341 | 0 | 0 |  |  | 0.189 | 5.82 |  |  | POL1_0
|  | kl04:15,4 +15,4 |  | 30.8 | [18 empty] | VV | 0
109 | 712378104RT2 | Povlaková krytina střech do 10°, fólie, prostup s manžetou PVC, průměr prostupu 150 mm | kus | 6 |  | 0 |  | 0 |  | 0 | 21 | 0 | 0.00205 | 0.0123 | 0 | 0 |  |  | 0.7 | 4.2 |  |  | POL1_0
|  | kl06:6 |  | 6 | [18 empty] | VV | 0
110 | 712378110R00 | Povlaková krytina střech do 10°, fólie, vnitřní rohová tvarovka | kus | 2 |  | 0 |  | 0 |  | 0 | 21 | 0 | 0.0001 | 0.0002 | 0 | 0 |  |  | 0.13 | 0.26 |  |  | POL1_0
111 | 712391171RZ5 | Provedení povlakové krytiny střech do 10°, podkladní textilií, 1 vrstva - včetně dodávky textilie | m2 | 252.695 |  | 0 |  | 0 |  | 0 | 21 | 0 | 0.00032 | 0.08086 | 0 | 0 |  |  | 0.1 | 25.27 |  |  | POL1_0
Díl: | 713 | Izolace tepelné |  |  |  | 0 |  | 0 |  | 0 |  | 0 |  | 0.6085 |  | 0 |  |  |  | 99.56 |  |  | DIL
112 | 713141327R00 | Montáž tepelné izolace střech do tl. 300 mm, 2 vrstvy, na kotvy | m2 | 221.25 |  | 0 |  | 0 |  | 0 | 21 | 0 | 0 | 0 | 0 | 0 |  |  | 0.45 | 99.56 |  |  | POL1_0
|  | střecha:29,5*7,5 |  | 221.25 | [18 empty] | VV | 0
113 | 28376815R | Deska střešní sendvičová s vložkou PIR tl. 80 mm | m2 | 225.675 |  | 0 |  | 0 |  | 0 | 21 | 0 | 0.0024 | 0.54162 | 0 | 0 |  |  | 0 | 0 |  |  | POL3_0
|  | střecha:221,25 |  | 221.25 | [18 empty] | VV | 0
|  | prořez:0,02 |  | 4.425 | [18 empty] | VV | 4
114 | 283769623s01 | Deska spádová PIR tl. 40mm-195mm | m3 | 27.2967 |  | 0 |  | 0 |  | 0 | 21 | 0 | 0.00245 | 0.06688 | 0 | 0 |  |  | 0 | 0 |  |  | POL3_0
|  | střecha:221,25*(0,04+0,195)/2 |  | 25.9969 | [18 empty] | VV | 0
|  | prořez:0,05 |  | 1.2998 | [18 empty] | VV | 4
Díl: | 720 | Zdravotechnická instalace |  |  |  | 0 |  | 0 |  | 0 |  | 0 |  | 0.06077 |  | 0.28892 |  |  |  | 18.58 |  |  | DIL
115 | 725210821R00 | Demontáž umyvadel bez výtokových armatur | soubor | 1 |  | 0 |  | 0 |  | 0 | 21 | 0 | 0 | 0 | 0.01946 | 0.01946 |  |  | 0.382 | 0.38 |  |  | POL1_0
116 | 721171803R00 | Demontáž potrubí z PVC do D 75 mm | m | 15 |  | 0 |  | 0 |  | 0 | 21 | 0 | 0 | 0 | 0.0021 | 0.0315 |  |  | 0.031 | 0.47 |  |  | POL1_0
117 | 725110814R00 | Demontáž klozetů kombinovaných | soubor | 2 |  | 0 |  | 0 |  | 0 | 21 | 0 | 0 | 0 | 0.0342 | 0.0684 |  |  | 0.465 | 0.93 |  |  | POL1_0
118 | 722130801R00 | Demontáž potrubí ocelových závitových, DN 25 mm | m | 25 |  | 0 |  | 0 |  | 0 | 21 | 0 | 0 | 0 | 0.00213 | 0.05325 |  |  | 0.173 | 4.33 |  |  | POL1_0
119 | 725240811R00 | Demontáž sprchových kabin bez výtokových armatur | soubor | 1 |  | 0 |  | 0 |  | 0 | 21 | 0 | 0 | 0 | 0.088 | 0.088 |  |  | 0.693 | 0.69 |  |  | POL1_0
120 | 725240812R00 | Demontáž sprchových mís bez výtokových armatur | soubor | 1 |  | 0 |  | 0 |  | 0 | 21 | 0 | 0 | 0 | 0.0245 | 0.0245 |  |  | 0.383 | 0.38 |  |  | POL1_0
121 | 725840850R00 | Demontáž baterie sprchové G 3/4" x 1" | kus | 1 |  | 0 |  | 0 |  | 0 | 21 | 0 | 0 | 0 | 0.00225 | 0.00225 |  |  | 0.407 | 0.41 |  |  | POL1_0
122 | 725820801R00 | Demontáž baterie nástěnné do G 3/4" | soubor | 1 |  | 0 |  | 0 |  | 0 | 21 | 0 | 0 | 0 | 0.00156 | 0.00156 |  |  | 0.217 | 0.22 |  |  | POL1_0
123 | 721176102R00 | Potrubí plastové připojovací, D 40 x 1,8 mm | m | 1.5 |  | 0 |  | 0 |  | 0 | 21 | 0 | 0.00038 | 0.00057 | 0 | 0 |  |  | 0.32 | 0.48 |  |  | POL1_0
124 | 722172611R00 | Potrubí plastové, D 20 x 2,8 mm, PN 16 | m | 10 |  | 0 |  | 0 |  | 0 | 21 | 0 | 0.00048 | 0.0048 | 0 | 0 |  |  | 0.2789 | 2.79 |  |  | POL1_0
125 | 721170965R00 | Provedení opravy vnitřní kanalizace, potrubí plastové, propojení dosavadního potrubí, D 110 mm | kus | 1 |  | 0 |  | 0 |  | 0 | 21 | 0 | 0.00674 | 0.00674 | 0 | 0 |  |  | 0.709 | 0.71 |  |  | POL1_0
126 | 722181211RT7 | Izolace návleková tl. stěny 6 mm, vnitřní průměr 22 mm | m | 10 |  | 0 |  | 0 |  | 0 | 21 | 0 | 2e-05 | 0.0002 | 0 | 0 |  |  | 0.129 | 1.29 |  |  | POL1_0
127 | 722202422R00 | Kohout kulový nerozebíratelný s výpustí D 20 mm | kus | 1 |  | 0 |  | 0 |  | 0 | 21 | 0 | 0.00017 | 0.00017 | 0 | 0 |  |  | 0.18555 | 0.19 |  |  | POL1_0
128 | 722131933R00 | Oprava a propojení dosavadního závitového potrubí DN 25 mm | kus | 1 |  | 0 |  | 0 |  | 0 | 21 | 0 | 0.00099 | 0.00099 | 0 | 0 |  |  | 0.669 | 0.67 |  |  | POL1_0
129 | 725017162R00 | Umyvadlo na šrouby 550 x 450 mm, bílé | soubor | 1 |  | 0 |  | 0 |  | 0 | 21 | 0 | 0.01401 | 0.01401 | 0 | 0 |  |  | 1.189 | 1.19 |  |  | POL1_0
130 | 725823121RT1 | Baterie umyvadlová stojánková ruční, včetně otvírání odpadu, standardní | kus | 1 |  | 0 |  | 0 |  | 0 | 21 | 0 | 0.00085 | 0.00085 | 0 | 0 |  |  | 0.485 | 0.49 |  |  | POL1_0
131 | 725539102R00 | Montáž elektrických ohřívačů | soubor | 1 |  | 0 |  | 0 |  | 0 | 21 | 0 | 0.02884 | 0.02884 | 0 | 0 |  |  | 2.958 | 2.96 |  |  | POL1_0
132 | 541322319R | Ohřívač vody průtokový | kus | 1 |  | 0 |  | 0 |  | 0 | 21 | 0 | 0.0036 | 0.0036 | 0 | 0 |  |  | 0 | 0 |  |  | POL3_0
133 | 72900 | Zednické výpomoce pro ZTI | soub | 1 |  | 0 |  | 0 |  | 0 | 21 | 0 | 0 | 0 | 0 | 0 |  |  | 0 | 0 |  |  | POL1_0
Díl: | 762 | Konstrukce tesařské |  |  |  | 0 |  | 0 |  | 0 |  | 0 |  | 0 |  | 0.8748 |  |  |  | 8.75 |  |  | DIL
134 | 762342812R00 | Demontáž laťování střech, rozteč latí do 50 cm | m2 | 174.96 |  | 0 |  | 0 |  | 0 | 21 | 0 | 0 | 0 | 0.005 | 0.8748 |  |  | 0.05 | 8.75 |  |  | POL1_0
|  | demontáž střechy:20,2*7,8 |  | 157.56 | [18 empty] | VV | 0
|  | demontáž stříšky:8,7*2,0 |  | 17.4 | [18 empty] | VV | 0
Díl: | 764 | Konstrukce klempířské |  |  |  | 0 |  | 0 |  | 0 |  | 0 |  | 0.43837 |  | 1.6472 |  |  |  | 85.25 |  |  | DIL
135 | 764312822R00 | Demontáž střešní krytiny nad 25 m2, do 30° | m2 | 190.005 |  | 0 |  | 0 |  | 0 | 21 | 0 | 0 | 0 | 0.00751 | 1.4269 |  |  | 0.1265 | 24.04 |  |  | POL1_0
|  | demontáž krytiny:20,2*7,8 +20,2*0,4 +7,8*2*0,2 |  | 168.76 | [18 empty] | VV | 0
|  | demontáž stříšky:8,7*2,0 +8,7*(0,25+0,1) +2,0*2*0,2 |  | 21.245 | [18 empty] | VV | 0
136 | 764351810R00 | Demontáž žlabů 4hran., rovných, rš 330 mm, do 30° | m | 21.6 |  | 0 |  | 0 |  | 0 | 21 | 0 | 0 | 0 | 0.00347 | 0.07495 |  |  | 0.069 | 1.49 |  |  | POL1_0
137 | 764359810R00 | Demontáž kotlíku kónického, sklon do 30° | kus | 2 |  | 0 |  | 0 |  | 0 | 21 | 0 | 0 | 0 | 0.00115 | 0.0023 |  |  | 0.092 | 0.18 |  |  | POL1_0
138 | 764430840R00 | Demontáž oplechování zdí,rš od 330 do 500 mm | m | 54.45 |  | 0 |  | 0 |  | 0 | 21 | 0 | 0 | 0 | 0.0023 | 0.12524 |  |  | 0.1035 | 5.64 |  |  | POL1_0
|  | střecha - štíty:7,8*2 |  | 15.6 | [18 empty] | VV | 0
|  | střecha - čelo:30,15 +8,7 |  | 38.85 | [18 empty] | VV | 0
139 | 764454803R00 | Demontáž odpadních trub kruhových, D 150 mm | m | 5 |  | 0 |  | 0 |  | 0 | 21 | 0 | 0 | 0 | 0.00356 | 0.0178 |  |  | 0.0805 | 0.4 |  |  | POL1_0
|  | 2,5*2 |  | 5 | [18 empty] | VV | 0
140 | 764813133R00 | Lemování zdí z lakovaného Pz plechu, rš 330 mm | m | 8 |  | 0 |  | 0 |  | 0 | 21 | 0 | 0.00191 | 0.01528 | 0 | 0 |  |  | 0.25 | 2 |  |  | POL1_0
|  | kl07:8 |  | 8 | [18 empty] | VV | 0
141 | 764814230R00 | Lemování trub,lak.Pz plech,hl.krytina,D do 150 mm | kus | 6 |  | 0 |  | 0 |  | 0 | 21 | 0 | 0.00614 | 0.03684 | 0 | 0 |  |  | 0.6865 | 4.12 |  |  | POL1_0
|  | kl06:6 |  | 6 | [18 empty] | VV | 0
142 | 764815107R00 | Žlaby podokap.čtyřhranné z lak.Pz plechu,rš 650 mm | m | 30 |  | 0 |  | 0 |  | 0 | 21 | 0 | 0.00786 | 0.2358 | 0 | 0 |  |  | 0.83338 | 25 |  |  | POL1_0
|  | kl02:30 |  | 30 | [18 empty] | VV | 0
143 | 764815834R00 | Kotlík z lak. Pz plechu čtyřhranný 300x700x1000 mm | kus | 2 |  | 0 |  | 0 |  | 0 | 21 | 0 | 0.02598 | 0.05196 | 0 | 0 |  |  | 2.7128 | 5.43 |  |  | POL1_0
|  | kl02:2 |  | 2 | [18 empty] | VV | 0
144 | 764817125R00 | Oplechování zdí (atik) z lak.Pz plechu, rš 250 mm | m | 12.2 |  | 0 |  | 0 |  | 0 | 21 | 0 | 0.00252 | 0.03074 | 0 | 0 |  |  | 0.307 | 3.75 |  |  | POL1_0
|  | kl05:12,2 |  | 12.2 | [18 empty] | VV | 0
145 | 764817133R00 | Oplechování zdí (atik) z lak.Pz plechu, rš 330 mm | m | 30 |  | 0 |  | 0 |  | 0 | 21 | 0 | 0.00144 | 0.0432 | 0 | 0 |  |  | 0.34 | 10.2 |  |  | POL1_0
|  | kl07:30 |  | 30 | [18 empty] | VV | 0
146 | 764819102R00 | Odpadní trouby čtvercové z lak.Pz plechu,str.100mm | m | 5 |  | 0 |  | 0 |  | 0 | 21 | 0 | 0.00491 | 0.02455 | 0 | 0 |  |  | 0.59915 | 3 |  |  | POL1_0
|  | kl03:5,0 |  | 5 | [18 empty] | VV | 0
Díl: | 767 | Konstrukce zámečnické |  |  |  | 0 |  | 0 |  | 0 |  | 0 |  | 2.3375 |  | 0 |  |  |  | 551.59 |  |  | DIL
147 | 767591110p01 | Zdvojená podlaha | m2 | 134.7425 |  | 0 |  | 0 |  | 0 | 21 | 0 | 0 | 0 | 0 | 0 |  |  | 1.97 | 265.44 |  |  | POL1_0
|  | m. G001a:8,55*5,75 +1,75*0,3 +1,05*0,35 |  | 50.055 | [18 empty] | VV | 0
|  | m. G011a:2,7*3,5 +1,75*0,3 +1,75*0,15 |  | 10.2375 | [18 empty] | VV | 0
|  | m. G011b:2,7*2,1 +1,75*0,3 +1,05*0,35 |  | 6.5625 | [18 empty] | VV | 0
|  | m. G012a:11,7*5,75 +1,75*0,35 |  | 67.8875 | [18 empty] | VV | 0
148 | 767640016RA0 | Dveře kovové 1kř 105/227,5 mag.kontakt 2x, el.mech.zámek, paniková fce, čtečka karet | kus | 1 |  | 0 |  | 0 |  | 0 | 21 | 0 | 0.0443 | 0.0443 | 0 | 0 |  |  | 1.2609 | 1.26 |  |  | POL2_0
|  | dveře D05:1 |  | 1 | [18 empty] | VV | 0
149 | 767640020RA0 | Dveře kovové 2kř 175/227,5 el.mech.zámek, paniková fce, čtečka karet | kus | 1 |  | 0 |  | 0 |  | 0 | 21 | 0 | 0.0714 | 0.0714 | 0 | 0 |  |  | 1.6856 | 1.69 |  |  | POL2_0
|  | dveř D03:1 |  | 1 | [18 empty] | VV | 0
150 | 767640118RA0 | Dveře kovové 1kř 105/227,5 EI15, el.mech.zámek, paniková fce, čtečka karet | kus | 1 |  | 0 |  | 0 |  | 0 | 21 | 0 | 0.05747 | 0.05747 | 0 | 0 |  |  | 4.4628 | 4.46 |  |  | POL2_0
|  | dveře D04:1 |  | 1 | [18 empty] | VV | 0
151 | 767640124RA0 | Dveře kovové 2kř 175/227,5 EI15 mag.kontakt 2x, el.mech.zámek, paniková fce, čtečka karet | kus | 1 |  | 0 |  | 0 |  | 0 | 21 | 0 | 0.08574 | 0.08574 | 0 | 0 |  |  | 5.0857 | 5.09 |  |  | POL2_0
|  | dveře D02:1 |  | 1 | [18 empty] | VV | 0
152 | 767640124RAA | Dveře kovové 2kř 175/227,5 zatplené , 30dB, el.mech.zámek, paniková fce, čtečka karet | kus | 2 |  | 0 |  | 0 |  | 0 | 21 | 0 | 0.08574 | 0.17148 | 0 | 0 |  |  | 5.0857 | 10.17 |  |  | POL2_0
|  | dveř D01:2 |  | 2 | [18 empty] | VV | 0
153 | 767640124RAB | Dveře kovové 2kř 175/227,5 zatplené , 30dB, | kus | 1 |  | 0 |  | 0 |  | 0 | 21 | 0 | 0.08574 | 0.08574 | 0 | 0 |  |  | 5.0857 | 5.09 |  |  | POL2_0
|  | dveře D06:1 |  | 1 | [18 empty] | VV | 0
154 | 767995101R00 | Výroba a montáž kov. atypických konstr. do 5 kg | kg | 82 |  | 0 |  | 0 |  | 0 | 21 | 0 | 6e-05 | 0.00492 | 0 | 0 |  |  | 0.426 | 34.93 |  |  | POL1_0
|  | platle pro žiletkový drát:0,5*32 |  | 16 | [18 empty] | VV | 0
|  | žiletkový drát:1,5*44 |  | 66 | [18 empty] | VV | 0
155 | 767995102R00 | Výroba a montáž kov. atypických konstr. do 10 kg | kg | 30 |  | 0 |  | 0 |  | 0 | 21 | 0 | 6e-05 | 0.0018 | 0 | 0 |  |  | 0.304 | 9.12 |  |  | POL1_0
|  | sloupky pro kamery:10,0*3 |  | 30 | [18 empty] | VV | 0
156 | 767995104R00 | Výroba a montáž kov. atypických konstr. do 50 kg | kg | 1516.55 |  | 0 |  | 0 |  | 0 | 21 | 0 | 5e-05 | 0.07583 | 0 | 0 |  |  | 0.1 | 151.66 |  |  | POL1_0
|  | příčníky stropu:2,0*21*21,9 |  | 919.8 | [18 empty] | VV | 0
|  | sloupky protihlikové stěny:2,75*7*31 |  | 596.75 | [18 empty] | VV | 0
157 | 767995104901 | Pozinkování kovových konstrukcí vč. dopravy | kg | 626.75 |  | 0 |  | 0 |  | 0 | 21 | 0 | 0 | 0 | 0 | 0 |  |  | 0.1 | 62.68 |  |  | POL1_0
|  | sloupky protihlikové stěny:2,75*7*31 |  | 596.75 | [18 empty] | VV | 0
|  | sloupky pro kamery:10,0*3 |  | 30 | [18 empty] | VV | 0
158 | 13320370s01 | Ocelové profily různé | t | 0.0891 |  | 0 |  | 0 |  | 0 | 21 | 0 | 1 | 0.0891 | 0 | 0 |  |  | 0 | 0 |  |  | POL3_0
|  | platle sloupků protihlikové stěny:0,005*7 |  | 0.035 | [18 empty] | VV | 0
|  | sloupky pro kamery:0,010*3 |  | 0.03 | [18 empty] | VV | 0
|  | platle pro žiletkový drát:0,0005*32 |  | 0.016 | [18 empty] | VV | 0
|  | prořez:0,1 |  | 0.0081 | [18 empty] | VV | 4
159 | 13320370s02 | Žiletkový drát | m | 48.4 |  | 0 |  | 0 |  | 0 | 21 | 0 | 0.0015 | 0.0726 | 0 | 0 |  |  | 0 | 0 |  |  | POL3_0
|  | žiletkový drát:44 |  | 44 | [18 empty] | VV | 0
|  | prořez:0,1 |  | 4.4 | [18 empty] | VV | 4
160 | 13388430R | Tyč ocelová HEB 120, S235JR | t | 0.56537 |  | 0 |  | 0 |  | 0 | 21 | 0 | 1 | 0.56537 | 0 | 0 |  |  | 0 | 0 |  |  | POL3_0
|  | sloupky protihlikové stěny:2,75*7*0,0267 |  | 0.51397 | [18 empty] | VV | 0
|  | prořez:0,1 |  | 0.051397 | [18 empty] | VV | 4
161 | 13480810R | Tyč ocelová IPE 180, S235JR | t | 1.0118 |  | 0 |  | 0 |  | 0 | 21 | 0 | 1 | 1.0118 | 0 | 0 |  |  | 0 | 0 |  |  | POL3_0
|  | příčníky stropu:2,0*21*0,0219 |  | 0.9198 | [18 empty] | VV | 0
|  | prořez:0,1 |  | 0.09198 | [18 empty] | VV | 4
Díl: | 783 | Nátěry |  |  |  | 0 |  | 0 |  | 0 |  | 0 |  | 0.01676 |  | 0 |  |  |  | 28.01 |  |  | DIL
162 | 783226100R00 | Nátěr syntetický kovových konstrukcí základní | m2 | 154.044 |  | 0 |  | 0 |  | 0 | 21 | 0 | 8e-05 | 0.01232 | 0 | 0 |  |  | 0.156 | 24.03 |  |  | POL1_0
|  | IPE 180:2,0*21*0,72 |  | 30.24 | [18 empty] | VV | 0
|  | IPE 220:6,05*14*0,88 |  | 74.536 | [18 empty] | VV | 0
|  | IPE 240:6,05*6*0,96 |  | 34.848 | [18 empty] | VV | 0
|  | HEB 120:2,75*7*0,72 |  | 13.86 | [18 empty] | VV | 0
|  | platle:0,2*0,2*2*7 |  | 0.56 | [18 empty] | VV | 0
163 | 783222120R00 | Nátěr syntetický kov.konstrukcí 2x | m2 | 13.86 |  | 0 |  | 0 |  | 0 | 21 | 0 | 0.00032 | 0.00444 | 0 | 0 |  |  | 0.287 | 3.98 |  |  | POL1_0
|  | HEB 120:2,75*7*0,72 |  | 13.86 | [18 empty] | VV | 0
Díl: | 784 | Malby |  |  |  | 0 |  | 0 |  | 0 |  | 0 |  | 0.21853 |  | 0 |  |  |  | 68.96 |  |  | DIL
164 | 784161101R00 | Penetrace podkladu nátěrem 1x | m2 | 475.805 |  | 0 |  | 0 |  | 0 | 21 | 0 | 0.00015 | 0.07137 | 0 | 0 |  |  | 0.03248 | 15.45 |  |  | POL1_0
|  | SDK podhled:162,895 |  | 162.895 | [18 empty] | VV | 0
|  | omítka stěn:312,91 |  | 312.91 | [18 empty] | VV | 0
165 | 784165212R00 | Malba z malířských hmot, bílá, bez penetrace, 2x | m2 | 312.91 |  | 0 |  | 0 |  | 0 | 21 | 0 | 0.00021 | 0.06571 | 0 | 0 |  |  | 0.10191 | 31.89 |  |  | POL1_0
|  | omítka stěn:312,91 |  | 312.91 | [18 empty] | VV | 0
166 | 784165811R00 | Malba z malířských hmot pro SDK, bílá, bez pen., 1 x | m2 | 325.79 |  | 0 |  | 0 |  | 0 | 21 | 0 | 0.00025 | 0.08145 | 0 | 0 |  |  | 0.06636 | 21.62 |  |  | POL1_0
|  | 162,895*2 |  | 325.79 | [18 empty] | VV | 0
[21 empty] | 12 | 21
| Celkem |  |  |  |  | 0 | [14 empty] | 0 | 0 | SUM
Poznámky uchazeče k zadání
POPUZIV
END

## Přípojky
Položkový rozpočet | [22 empty] | #TypZaznamu#
S: |  | Změna využití garáží na serverovnu MFF UK | [20 empty] | STA
O: |  | V Holešovičkách 2/747 Praha 8 | [20 empty] | OBJ
R: | [22 empty] | ROZ
C: | [22 empty] | CAS_STR
P.č. | Číslo položky | Název položky | MJ | množství | cena / MJ | Celkem | Dodávka | Dodávka celk. | Montáž | Montáž celk. | DPH | cena s DPH | hmotnost / MJ | hmotnost celk.(t) | dem. hmotnost / MJ | dem. hmotnost celk.(t) | Ceník | Cen. soustava | Nhod / MJ | Nhod celk.
Díl: | 1 | Zemní práce |  |  |  | 0 |  | 0 |  | 0 |  | 0 |  | 23.38 |  | 45.005 |  |  |  | 156.01 |  |  | DIL
1 | 113107220RAE | Odstranění asfaltobetonové vozovky, pl. do 50 m2, včetně naložení a odvozu na skládku do 10 km | m2 | 50 |  | 0 |  | 0 |  | 0 | 21 | 0 | 0 | 0 | 0.9001 | 45.005 |  |  | 1.5815 | 79.08 |  |  | POL2_0
|  | přípojky:25,0*2,0 |  | 50 | [18 empty] | VV | 0
2 | 122100010RAC | Odkopávky nezapažené v hornině 1-4, naložení, odvoz 10 km, uložení | m3 | 21.5 |  | 0 |  | 0 |  | 0 | 21 | 0 | 0 | 0 | 0 | 0 |  |  | 0.29525 | 6.35 |  |  | POL2_0
|  | odvoz přebytečné zeminy:40,0-18,5 |  | 21.5 | [18 empty] | VV | 0
3 | 132200010RAA | Hloubení nezapaž. rýh šířky do 60 cm v hornině 1-4, odvoz do 1 km, uložení na skládku | m3 | 40 |  | 0 |  | 0 |  | 0 | 21 | 0 | 0 | 0 | 0 | 0 |  |  | 0.7963 | 31.85 |  |  | POL2_0
|  | pro přípojky:25,0*2,0*0,8 |  | 40 | [18 empty] | VV | 0
4 | 171201201R00 | Uložení sypaniny na skl.-sypanina na výšku přes 2m | m3 | 40 |  | 0 |  | 0 |  | 0 | 21 | 0 | 0 | 0 | 0 | 0 |  |  | 0.009 | 0.36 |  |  | POL1_0
|  | dočasná skládka:40 |  | 40 | [18 empty] | VV | 0
5 | 174100010RAC | Zásyp jam, rýh a šachet sypaninou, naložená, dovoz sypaniny ze vzdálenosti 1 km | m3 | 18.5 |  | 0 |  | 0 |  | 0 | 21 | 0 | 0 | 0 | 0 | 0 |  |  | 0.865 | 16 |  |  | POL2_0
|  | 40,0-14,0-7,5 |  | 18.5 | [18 empty] | VV | 0
6 | 175100020RA0 | Obsyp potrubí štěrkopískem | m3 | 14 |  | 0 |  | 0 |  | 0 | 21 | 0 | 1.67 | 23.38 | 0 | 0 |  |  | 1.598 | 22.37 |  |  | POL2_0
|  | obsyp přípojek:25,0*(2,0-0,6)*0,4 |  | 14 | [18 empty] | VV | 0
7 | 199000002R00 | Poplatek za skládku horniny 1- 4, č. dle katal. odpadů 17 05 04 | m3 | 21.5 |  | 0 |  | 0 |  | 0 | 21 | 0 | 0 | 0 | 0 | 0 |  |  | 0 | 0 |  |  | POL1_0
|  | přebytečná zeminy:21,5 |  | 21.5 | [18 empty] | VV | 0
8 | 979999995R00 | Poplatek za recyklaci asfaltu, kusovost do 1600 cm2, (skup.170302) | t | 20 |  | 0 |  | 0 |  | 0 | 21 | 0 | 0 | 0 | 0 | 0 |  |  | 0 | 0 |  |  | POL1_0
|  | 50*0,4 |  | 20 | [18 empty] | VV | 0
9 | 979999973R00 | Poplatek za uložení, zemina a kamení, (skup.170504) | t | 25 |  | 0 |  | 0 |  | 0 | 21 | 0 | 0 | 0 | 0 | 0 |  |  | 0 | 0 |  |  | POL1_0
|  | 50*0,5 |  | 25 | [18 empty] | VV | 0
Díl: | 5 | Komunikace |  |  |  | 0 |  | 0 |  | 0 |  | 0 |  | 62.051 |  | 0 |  |  |  | 15.7 |  |  | DIL
10 | 573000010RA0 | Komunikace obslužná z obalovaného kameniva | m2 | 50 |  | 0 |  | 0 |  | 0 | 21 | 0 | 1.241 | 62.051 | 0 | 0 |  |  | 0.31405 | 15.7 |  |  | POL2_0
Díl: | 8 | Trubní vedení |  |  |  | 0 |  | 0 |  | 0 |  | 0 |  | 35.8084 |  | 0 |  |  |  | 140.67 |  |  | DIL
11 | 831230110RA0 | Vodovodní přípojka z trub polyetylénových D 40-63, bez zemních prací | m | 25 |  | 0 |  | 0 |  | 0 | 21 | 0 | 0.21664 | 5.416 | 0 | 0 |  |  | 0.96629 | 24.16 |  |  | POL2_0
12 | 841210010RA0 | Přípojka stlačeného vzduchu, bez zemních prací | m | 25 |  | 0 |  | 0 |  | 0 | 21 | 0 | 0.00803 | 0.20075 | 0 | 0 |  |  | 1.552 | 38.8 |  |  | POL2_0
13 | 894431611RAA | Šachta, D 1000 mm, poklop litina 12,5 t | kus | 4 |  | 0 |  | 0 |  | 0 | 21 | 0 | 0.37342 | 1.4937 | 0 | 0 |  |  | 2.973 | 11.89 |  |  | POL2_0
|  | šachty na SLP:4 |  | 4 | [18 empty] | VV | 0
14 | 898011911RA0 | Kabelová chránička z PVC DN 110 mm | m | 300 |  | 0 |  | 0 |  | 0 | 21 | 0 | 0.02169 | 6.507 | 0 | 0 |  |  | 0.12456 | 37.37 |  |  | POL2_0
|  | pro přípojku NN:25,0*12 |  | 300 | [18 empty] | VV | 0
15 | 898011911p01 | Kabelová chránička z HDPE | m | 150 |  | 0 |  | 0 |  | 0 | 21 | 0 | 0.02169 | 3.2535 | 0 | 0 |  |  | 0.12456 | 18.68 |  |  | POL1_0
|  | přípojka SLP:25,0*6 |  | 150 | [18 empty] | VV | 0
16 | 899623131R00 | Obetonování potrubí betonem C 8/10 | m3 | 7.5 |  | 0 |  | 0 |  | 0 | 21 | 0 | 2.525 | 18.9375 | 0 | 0 |  |  | 1.303 | 9.77 |  |  | POL1_0
|  | přípojka NN:25,0*0,6*0,5 |  | 7.5 | [18 empty] | VV | 0
17 | 89999.p01 | prostup do kabelovodu a zpětné začištění | ks | 21 |  | 0 |  | 0 |  | 0 | 21 | 0 | 0 | 0 | 0 | 0 |  |  | 0 | 0 |  |  | POL1_0
|  | NN:12 |  | 12 | [18 empty] | VV | 0
|  | SLP:6 |  | 6 | [18 empty] | VV | 0
|  | ostatní:3 |  | 3 | [18 empty] | VV | 0
18 | 89999.p02 | kamerová zkouška stávající dešťové a splaškové, kanalizace | soub | 1 |  | 0 |  | 0 |  | 0 | 21 | 0 | 0 | 0 | 0 | 0 |  |  | 0 | 0 |  |  | POL1_0
19 | 89999.p03 | tlakové čištění stávající dešťové a splaškové, kanalizace | soub | 1 |  | 0 |  | 0 |  | 0 | 21 | 0 | 0 | 0 | 0 | 0 |  |  | 0 | 0 |  |  | POL1_0
Díl: | VN | Vedlejší náklady |  |  |  | 0 |  | 0 |  | 0 |  | 0 |  | 0 |  | 0 |  |  |  | 0 |  |  | DIL
20 | 004111010R | Průzkumné práce | Soubor | 1 |  | 0 |  | 0 |  | 0 | 21 | 0 | 0 | 0 | 0 | 0 |  |  | 0 | 0 |  |  | POL1_0
21 | 005121010R | Vybudování zařízení staveniště | Soubor | 1 |  | 0 |  | 0 |  | 0 | 21 | 0 | 0 | 0 | 0 | 0 |  |  | 0 | 0 |  |  | POL1_0
22 | 005121020R | Provoz zařízení staveniště | Soubor | 1 |  | 0 |  | 0 |  | 0 | 21 | 0 | 0 | 0 | 0 | 0 |  |  | 0 | 0 |  |  | POL1_0
23 | 005121030R | Odstranění zařízení staveniště | Soubor | 1 |  | 0 |  | 0 |  | 0 | 21 | 0 | 0 | 0 | 0 | 0 |  |  | 0 | 0 |  |  | POL1_0
24 | 005122010R | Provoz objednatele | Soubor | 1 |  | 0 |  | 0 |  | 0 | 21 | 0 | 0 | 0 | 0 | 0 |  |  | 0 | 0 |  |  | POL1_0
25 | 005124010R | Koordinační činnost | Soubor | 1 |  | 0 |  | 0 |  | 0 | 21 | 0 | 0 | 0 | 0 | 0 |  |  | 0 | 0 |  |  | POL1_0
26 | 005211030R | Dočasná dopravní opatření | Soubor | 1 |  | 0 |  | 0 |  | 0 | 21 | 0 | 0 | 0 | 0 | 0 |  |  | 0 | 0 |  |  | POL1_0
27 | 005241010R | Dokumentace skutečného provedení | Soubor | 1 |  | 0 |  | 0 |  | 0 | 21 | 0 | 0 | 0 | 0 | 0 |  |  | 0 | 0 |  |  | POL1_0
28 | 005261030R | Ostatní vedlejší náklady | Soubor | 1 |  | 0 |  | 0 |  | 0 | 21 | 0 | 0 | 0 | 0 | 0 |  |  | 0 | 0 |  |  | POL1_0
[21 empty] | 12 | 21
| Celkem |  |  |  |  | 0 | [14 empty] | 0 | 0 | SUM
Poznámky uchazeče k zadání
POPUZIV
END

## NN
SOUPIS PRACÍ
| Stavba: |  | Změna využití garáží na serverovnu MFF UK
| Objekt: |  | V Holešovičkách 2/747 Praha 8
Dokumentace ve stupni pro provádění stavby (DPS)
Soupis:
D.1.4.4 - Silnoproudá elektrotechnika – technologická NN
| KSO: | [5 empty] | CC-CZ:
| Místo: | [5 empty] | Datum:
| Zadavatel: |  | Krajská zdravotní, a.s. – Nemocnice Most, o.z. – projektový a inženýrský servis |  |  |  | Projektant: | Ing. Jiří Cetkovský
| Zhotovitel: |  | ALTRON, a.s. Novodvorská 994/138, 142 21 Praha 4 |  |  |  | Zpracovatel:
| PČ | Typ | Kód | Popis | MJ | Množství | cena / 1ks | cena za Množství | ETAPA
| Náklady soupisu celkem | [6 empty] | 0
|  | - | [6 empty] | -
| 100 | BVP:261996 | BD2A-400-VE | Připojení k rozváděči | ks | 4 | 3453.7473 | 13814.989 | 1
| 101 | BVP:261796 | BD2A-400-LV | Koleno nahoru | ks | 4 | 5189.8214 | 20759.2857 | 1
| 102 | BVP:261794 | BD2A-400-LL | Koleno levé | ks | 1 | 5099.5165 | 5099.5165 | 1
| 103 | BVP:261855 | BD2A-400-LL-X* | Koleno levé | ks | 1 | 10007.6923 | 10007.6923 | 1
| 104 | BVP:261857 | BD2A-400-LL-X*/Y* | Koleno levé | ks | 1 | 13436.1538 | 13436.1538 | 1
| 105 | BVP:261855 | BD2A-400-LL-X* | Koleno levé | ks | 1 | 10007.6923 | 10007.6923 | 1
| 106 | BVP:261795 | BD2A-400-LR | Koleno pravé | ks | 4 | 5099.5165 | 20398.0659 | 1
| 107 | BVP:043977 | BD2-400-FE | Koncová příruba 400 A | ks | 4 | 392.5385 | 1570.1538 | 1
| 108 | BVP:261814 | BD2A-400-ZH-Z* | Tvar Z dolů | ks | 1 | 12570.8242 | 12570.8242 | 1
| 109 | BVP:261813 | BD2A-400-ZV-Z* | Tvar Z nahoru | ks | 1 | 12570.8242 | 12570.8242 | 1
| 110 | BVP:261488 | BD2A-3-400-SB-2 | Přímý díl s odbočnými místy, pevná délka 2.25 m | ks | 1 | 9072.5824 | 9072.5824 | 1
| 111 | BVP:261523 | BD2A-3-400-WB-3W* | Přímý díl s odbočnými místy, volitelná délka | ks | 2 | 12295.989 | 24591.978 | 1
| 112 | BVP:261489 | BD2A-3-400-SB-3 | Přímý díl s odbočnými místy, pevná délka 3.25 m | ks | 9 | 11766.3736 | 105897.3626 | 1
| 113 | BVP:261535 | BD2A-3-400-WO-1W* | Přímý díl bez odbočných míst, volitelná délka | ks | 1 | 6991.4835 | 6991.4835 | 1
| 114 | BVP:261490 | BD2A-3-400-SO-1 | Přímý díl bez odbočných míst, pevná délka 1.25 m | ks | 2 | 6036.6181 | 12073.2363 | 1
| 115 | BVP:045154 | BD2-400-BB | Upevňovací třmen 400 A | ks | 40 | 114.2308 | 4569.2308 | 1
| 116 | BVP:262451 | BD2-AK02M2/A323 | Odbočná skříň s 1x3f jističem (C) 16A, 1x zásuvka 3f/25A | ks | 24 | 5193.8182 | 124651.6364 | 1
| 117 | BVP:262453 | BD2-AK02M2/A633 | Odbočná skříň s 1x3f jističem (C) 63A, 1x zásuvka 3f/63A | ks | 20 | 5757.2308 | 115144.6154 | 1
| - | [7 empty] | -
| - | [7 empty] | -
| - | [7 empty] | -
| - |  |  | Rozváděče NN |  |  |  |  | -
| 200 |  |  | Rozváděč RDC, specifikace dle schematu zapojení, komplet | ks | 1 |  | 0 | 0
| 201 |  |  | Rozváděč RTN, specifikace dle schematu zapojení, komplet | ks | 1 | 250000 | 250000 | 1
| 202 |  |  | Rozváděč RSDA, specifikace dle schematu zapojení, komplet | ks | 1 | 150000 | 150000 | 1
| 203 |  |  | Rozváděč RSDB, specifikace dle schematu zapojení, komplet | ks | 1 | 150000 | 150000 | 1
| 204 |  |  | Rozváděč ATS, specifikace dle schematu zapojení, komplet | ks | 1 | 500000 | 500000 | 1
| 205 |  |  | Rozváděč RBAT, specifikace dle schematu zapojení, komplet | ks | 1 | 100000 | 100000 | 1
| 206 |  |  | Rozváděč RFV1, specifikace dle schematu zapojení, komplet | ks | 1 | 50000 | 50000 | 1
| - | [7 empty] | -
| - |  |  | PDU |  |  |  |  | -
| 250 |  |  | PDU 3f. 30kW s měřením celkové spotřeby a komunikací ETH, s napájecím kabelem a zástrčkou 3f/63A | ks | 20 | dodávka profese Slaboproud |  | 2
| 251 |  |  | PDU 3f. 11kW s měřením celkové spotřeby a komunikací ETH, s napájecím kabelem a zástrčkou 3f/25A | ks | 24 | dodávka profese Slaboproud | dodávka profese Slaboproud | 1
| - | [7 empty] | -
| - |  |  | UPS |  |  |  |  | -
| 300 |  |  | UPS ABB DPA500, 500kW, včetně 3 (100kW) modulů z 5 | ks | 1 | 1400000 | 1400000 | 1
| 301 |  |  | modul pro UPS ABB DPA500 | ks | 2 | 400000 | 800000 | 2
| 302 |  |  | Bateriový rack TP200, včetně baterií, 100Ah | ks | 1 | 1000000 | 1000000 | 1
| 303 |  |  | Bateriový rack TP200, včetně baterií, 100Ah | ks | 1 | 1000000 | 1000000 | 2
| - | [7 empty] | -
| - |  |  | Kabelové trasy a prostupy |  |  |  |  | -
| 400 |  |  | Kabelová trasa S FUNKČNÍ INTEGRITOU PŘI POŽÁRU uvnitř rozvodny RDC pro obvody EPS a E-STOP, umístění na stěně, 100x50 | m | 20 | 500 | 10000 | 1
| 401 |  |  | Kabelová trasa na podlaze pod zdvojenou podlahou 500x200 pro silnoproudé technologické rozvody | m | 30 | 300 | 9000 | 1
| 402 |  |  | Kabelová trasa (bez kabelů) v zemi, 12x chránička kopodur 110mm, rozpěrky po 0,5 metru, zalito betonem | m | 107 |  | 0 | 0
| 403 |  |  | Kabelové žlaby a konzole šířky 600mm (nová trasa ve stávajícím kolektoru) (celkem dvě trasy pod sebou) | m | 26 |  | 0 | 0
| 404 |  |  | Příchytky a drobný materiál pro vedení kabelů ve stávající trase ve stávajícím kolektoru na stávajících žlabech a konzolích (celkem dvě trasy pod sebou) | m | 50 | 500 | 25000 | 1
| 405 |  |  | Prostup z kabelového kolektoru do rozvodny (ATS) | ks | 2 |  | 0 | 0
| 406 |  |  | Požární ucpávka pro Prostup z kabelového kolektoru do rozvodny (ATS) | ks | 2 |  | 0 | 0
| 407 |  |  | Kabelový prostup (pod zdvojenou podlahou) ve zdi, rozměr 200x1000 mm | ks | 1 |  | 0 | 0
| 408 |  |  | Kabelový prostup (pod zdvojenou podlahou) ve zdi, rozměr 250x300 mm | ks | 2 | 1000 | 2000 | 1
| 409 |  |  | Kabelový prostup stropem z rozvodny na střechu pro kabeláž k rozvaděči RFV a k zařízení VZT, průměr 100 mm | ks | 1 | 1000 | 1000 | 1
| - | [7 empty] | -
| - |  |  | Elektroinstalační materiál |  |  |  |  | -
| 500 |  |  | HOP / MET (hlavní ochranná přípojnice) | ks | 1 |  | 0 | 0
| 501 |  |  | POP (podružná ochranná přípojnice) | ks | 1 | 1000 | 1000 | 1
| 502 |  |  | Tlačítko EMERGENCY STOP, na povrch, komplet, 4xNC, pod sklíčkem | ks | 1 | 800 | 800 | 1
| 503 |  |  | Zásuvka 1f, IP43, 16A, na povrch | ks | 10 |  | 0 | 0
| 504 |  |  | Zásuvka 3f, IP43, 16A, na povrch | ks | 1 |  | 0 | 0
| 505 |  |  | Vypínač řaz. Č.6, IP44, na povrch | ks | 10 |  | 0 | 0
| 506 |  |  | Výkonový jistič, In=2000A, Ik=55kA, ruční pohon, výměna v poli 4 stávající hlavní rozvodny HR | ks | 1 | 250000 | 250000 | 1
| 507 |  |  | Drobný elektroinstalační materiál (příchytky, příchytky s funkcí při požáru, pásky apod.) | ks | 100 | 100 | 10000 | 1
| - | [7 empty] | -
| - |  |  | Svítidla |  |  |  |  | -
| 600 |  |  | LED prachotěsné svítidlo, opálový PC kryt, IK08, včetně nosného systému, MODUS VLO5000M2W | ks | 18 |  | 0 | 0
| 601 |  |  | Nástěnné LED nouzové svítidlo INFINITY s piktogramem, MODUS IF2BWS/1W - exit | ks | 4 |  | 0 | 0
| 602 |  |  | LED přisazené nouzové svítidlo HELIOS HHP, 6x1W, MODUS HHP/6x1W | ks | 8 |  | 0 | 0
| - | [7 empty] | -
| - |  |  | Kabely |  |  |  |  | -
| 700 |  |  | 1-AYKY 4x240 (kromě propojení MG s ATS) | m | 3050 |  | 0 | 0
| 701 |  |  | 1-AYKY 4x240 (nové propojení MG s ATS) | m | 100 | 641 | 64100 | 1
| 702 |  |  | 1-YY 4x1x120 | m | 160 | 426 | 68160 | 1
| 703 |  |  | CYKY-O 2x4 | m | 200 | 50 | 10000 | 1
| 704 |  |  | CYKY-J 5x16 | m | 100 | 278 | 27800 | 1
| 705 |  |  | CYKY-J 5x10 | m | 15 | 158 | 2370 | 1
| 706 |  |  | CYKY-J 3x1,5 (stavební elektroinstalace) | m | 200 |  | 0 | 0
| 707 |  |  | CYKY-J 3x2,5 (stavební elektroinstalace) | m | 100 |  | 0 | 0
| 708 |  |  | 1-YY 240 černá | m | 150 | 1000 | 150000 | 1
| 709 |  |  | H07V-K 120 | m | 120 | 430 | 51600 | 1
| 710 |  |  | 1-YY 120 černá | m | 50 | 430 | 21500 | 1
| 711 |  |  | YSLY-OZ 4x1,5 | m | 20 | 30 | 600 | 1
| 712 |  |  | YSLY-OZ 16x0,5 | m | 30 | 75 | 2250 | 1
; | 713 |  |  | PRAFlaDur P90 2x2,5 | m | 140 | 100 | 14000 | 1
; | 714 |  |  | J-Y(ST)Y 1x2x0,8 | m | 50 | 10 | 500 | 1
| 715 |  |  | FTP cat.5e | m | 160 | 20 | 3200 | 1
| 716 |  |  | 3-CHBU 240 | m | 120 | 1300 | 156000 | 1
| 717 |  |  | 3-CHBU 120 | m | 80 | 650 | 52000 | 1
| 717 |  |  | 1-CHBU 240 | m | 780 | 1270 | 990600 | 1
| 718 |  |  | 1-CXKH-R 5x16 | m | 160 | 613 | 98080 | 1
| 719 |  |  | 1-CXKH-R 5x10 | m | 120 | 252 | 30240 | 1
| 720 |  |  | 1-CXKH-R 3x1,5 | m | 120 | 30 | 3600 | 1
| 721 |  |  | 1-CXKH-R 7Jx1,5 | m | 220 | 90 | 19800 | 1
| 722 |  |  | 1-CXKH-R 3x2,5 | m | 160 | 83 | 13280 | 1
| 723 |  |  | CYA 6 (pro profesi Slaboproud) | m | 100 | 30 | 3000 | 1
| 724 |  |  | CYA 16 (pro profesi Slaboproud) | m | 100 | 70 | 7000 | 1
| 725 |  |  | 1-CXKH-R 240 | m | 1200 | 1200 | 1440000 | 1
| - | [7 empty] | -
| - |  |  | Výkopové práce a ostatní činnosti |  |  |  |  | -
| 800 |  |  | Kompletní zprovoznění UPS, EPO, komunikace, atd. | ks | 1 | 5000 | 5000 | 1
| 801 |  |  | Kompletní zprovoznění bateriových racků, BMS, EPO, komunikace, atd. | ks | 2 | 2000 | 4000 | 1
| 802 |  |  | UKONČENÍ KABELU průřezu 240, kabelové oko | ks | 220 |  | 0 | 0
| 803 |  |  | UKONČENÍ KABELU 1-CHBU 1x240 | ks | 24 |  | 0 | 0
| 803 |  |  | Ukončení kabelů CYKY, CXKH-R, CYA, CSKH-V, LiYCY, FTP, PraFlaDur P90, SHKFH-R, H07V-K | ks | 200 | 100 | 20000 | 1
| 804 |  |  | Pokládka kabelů pro pevné uložení | m | 2196 | 50 | 109800 | 1
| 805 |  |  | Hloubení kabelových rýh ručně šířka 600mm, hloubka 900mm, hornina třídy 2-4 | m3 | 50 |  | 0 | 0
| 806 |  |  | Řezání betonu komunikace před výkopovými pracemi | m | 200 |  | 0 | 0
| 807 |  |  | Obnova povrchu komunikace | m2 | 60 |  | 0 | 0
| 808 |  |  | Zásyp kabelových rýh strojně | m3 | 50 |  | 0 | 0
| 809 |  |  | Stavební přípomoci včetně průrazů pro kabely | ks | 1 |  | 0 | 0
| 810 |  |  | Požární ucpávky v budově DC | ks | 4 | 5000 | 20000 | 1
| 811 |  |  | Vedlejší rozpočtové náklady 3% | % | 0.03 | 12000000 | 360000 | 1
| 812 |  |  | Přesun hmot | ks | 1 | 50000 | 50000 | 1
| 813 |  |  | Celková prohlídka a vyhotovení revizní zprávy | ks | 1 | 29900 | 29900 | 1
| 814 |  |  | Předávací dokumetnace včetně dokumentace skutečného provedení stavby | ks | 1 | 35000 | 35000 | 1
| 815 |  |  | Doprava technologie, pracovníků, stěhování technologie a ubytování | ks | 1 | 45000 | 45000 | 1
| 816 |  |  | Účast zhotovitele na kontrolních dnech | ks | 15 | 3000 | 45000 | 1
| 817 |  |  | Výrobní dokumentace / dílenská | ks | 1 | 55000 | 55000 | 1
| 818 |  |  | Koordinace | ks | 1 | 9000 | 9000 | 1
| 819 |  |  | Spoluprace s revizním technikem | ks | 1 | 7000 | 7000 | 1
| 820 |  |  | Součinnost zhotovitele při uvedení stavby do provozu | ks | 1 | 12500 | 12500 | 1
| 821 |  |  | Ekologická likvidace vzniklých odpadů | ks | 1 | 15500 | 15500 | 1
| - |  |  | Poznámka: Všechny položky v tomto rozpočtu zahrnují náklady přesunu hmot. Nedílnou součásti tohoto výkazu výměr / rozpočtu je i technická zpráva a výkresová dokumentace. Pokud to není uvedeno jinak (na samostatným řádku), dodávka zahrnuje i montáž zařízení. Montáž jednotlivých zařízení včetně kotvícího, spojovacího, těsnícího a montážního materiálu. |  |  |  |  | -

## SLP
TECHNICKO-CENOVÁ SPECIFIKACE
Název akce : | Univerzita Karlova, Matematicko-fyzikální fakulta
Čís. nabídky : | N231-0735
Část: | SLP technologie
Stupeň: | Projekční rozpočet
Objednatel: | ALTRON, a.s.
Novodvorská 994/138
142 21 Praha 4
Zpracoval: | Lukáš Galčan
tel: +420 777 228 102
lukas.galcan@category.cz
V Brně dne: | 18.02.2024
Platnost: | 30 dní
Rekapitulace rozpočtů
| Venkovní rozvody - trubkování pro SLP |  |  |  | 0
| Optická areálová trasa |  |  |  | 0
| EPS - rozšíření stávajícího systému a doplnění do kruhové linky EPS |  |  |  | 0
| CELKEM bez DPH : |  |  |  | 0
|  |  |  | Rozpočet číslo : | R231-03974
Část: | Venkovní rozvody - trubkování pro SLP
R E K A P I T U L A C E
| Materiál |  |  |  | 0
| Montážní práce |  |  |  | 0
| HZS |  |  |  | 0
Ostatní náklady-doprava mont. pracovníků, projekt skutečného stavu, VRN
| Celkem bez DPH |  |  |  | 0
V Ý K A Z V Ý M Ě R
Materiál
| Popis položky | Počet | MJ | Jedn. cena | Celkem
| Trubka HDPE 40/33 červená | 960 | m |  | 0
| Trubka HDPE 40/33 červená - rezervní chráničky pro technologii | 610 | m |  | 0
| Spojka HDPE | 20 | ks |  | 0
| Koncovka HDPE | 16 | ks |  | 0
| Výstražná fólie do výkopu | 1000 | m |  | 0
| Kabelová komora zemní, 450x450mm, vč. víka | 4 | ks |  | 0
| Kabelový betonový žlab 50x23x4cm vč. víka | 250 | m |  | 0
| Těsnění kabelových prostupů do komory | 1 | kpl |  | 0
| Celkem |  |  |  | 0
Montáž
| Popis položky | Počet | MJ | Jedn. cena | Celkem
Celkem
HZS
| Popis položky | Počet | MJ | Jedn. cena | Celkem
| Koordinace s ostatními profesemi - stavba | 8 | h |  | 0
| Celkem |  |  |  | 0
|  |  |  | Rozpočet číslo : | R231-03980
Část: | Optická areálová trasa
R E K A P I T U L A C E
| Dodávky |  |  |  | 0
| Materiál |  |  |  | 0
| Montážní práce |  |  |  | 0
| HZS |  |  |  | 0
Ostatní náklady-doprava mont. pracovníků, projekt skutečného stavu, VRN
| Celkem bez DPH |  |  |  | 0
V Ý K A Z V Ý M Ě R
Dodávky
| Popis položky | Počet | MJ | Jedn. cena | Celkem
| Optická vana 19", prázdná, výsuvná, výška 2U vč. čela | 4 | ks |  | 0
| Montážní sada do DR M6 | 4 | ks |  | 0
| Optická kazeta pro 24 svárů, včetně držáků svárů | 8 | ks |  | 0
| Ochrana optického sváru 60mm | 96 | ks |  | 0
| Spojka LC, duplexní, SM | 48 | ks |  | 0
| Spojka E2000, simplexní, SM | 96 | ks |  | 0
| Pigtail E2000, 9/125, délka 2 m | 96 | ks |  | 0
| Štítek označovací dle TIA/EIA-606 na kabel, zásuvku, panel | 192 | ks |  | 0
| Pigtail LC, 9/125, délka 2 m | 96 | ks |  | 0
| Ochrana optického sváru 60mm | 96 | ks |  | 0
| Štítek označovací dle TIA/EIA-606 na kabel, zásuvku, panel | 192 | ks |  | 0
| Venkovní FO kabel 48x(4x12vl) 9/125µm OS2, B2ca s1a,d1,a1, odol. proti hlodavcům | 1040 | m |  | 0
| Opt. propoj. kabel duplex, LC-LC 9/125 um OS1, délka 2m | 24 | ks |  | 0
| Štítek označovací dle TIA/EIA-606 na kabel, zásuvku, panel | 48 | ks |  | 0
| Opt. propoj. kabel duplex, E2000-E2000, 9/125 um OS1, délka 2m | 24 | ks |  | 0
| Štítek označovací dle TIA/EIA-606 na kabel, zásuvku, panel | 48 | ks |  | 0
| Podružný a drobný instalační materiál | 1 | kpl |  | 0
| Celkem |  |  |  | 0
Materiál
| Popis položky | Počet | MJ | Jedn. cena | Celkem
| Kabelový žlab Merkur 2 50/50 | 400 | ks |  | 0
| Spojka SZM1 | 800 | ks |  | 0
| Nosníky vč. kotevního materiálu + závitové tyče | 800 | ks |  | 0
| Kabelový žlab Merkur 2 100/50 - stupačka | 10 | ks |  | 0
| Spojka SZM1 | 20 | ks |  | 0
| Nosníky vč. kotevního materiálu + závitové tyče | 20 | ks |  | 0
| Podružný a drobný instalační materiál, kotevní materiál pro žlaby | 1 | kpl |  | 0
| Trubka ohebná 750N, průměr 32/24,3mm, bezhalogenová | 800 | m |  | 0
| Kovový GRIP střední | 960 | ks |  | 0
| Hmoždinka HL8 vč. vrutu | 1400 | ks |  | 0
| Protipožární přepážka | 4.6 | m2 |  | 0
| Vodič(CYA) H07V-K 6 zz | 310 | m |  | 0
| Vodič(CYA) H07V-K 16 zz | 55 | m |  | 0
| Ekvipotenciální svorkovnice, vč. svorek a držáku | 1 | ks |  | 0
| Drobný instalační a kotevní materiál | 1 | kpl |  | 0
| Celkem |  |  |  | 0
Montáž
| Popis položky | Počet | MJ | Jedn. cena | Celkem
Celkem
Měření, programování, nastavení a oživení
| Popis položky | Počet | MJ | Jedn. cena | Celkem
| MM/SM-SPLzlomení, svaření MM/S vlákna na vlák./kab. pig-tail | 96 | ks |  | 0
| MM/SM-POW-MESvýkonové obousměrné měření optického vlákna | 48 | ks |  | 0
| MM/SM-SPLzlomení, svaření MM/S vlákna na vlák./kab. pig-tail | 96 | ks |  | 0
| MM/SM-POW-MESvýkonové obousměrné měření optického vlákna | 48 | ks |  | 0
| Zpracování měřícího protokolu | 2 | kpl |  | 0
| Celkem |  |  |  | 0
HZS
| Popis položky | Počet | MJ | Jedn. cena | Celkem
| Koordinace s ostatními profesemi a provozovatelem | 16 | h |  | 0
| Příprava ke komplexní zkoušce, zkouška | 12 | h |  | 0
| Celkem |  |  |  | 0
|  |  |  | Rozpočet číslo : | R231-03998
Část: | EPS - rozšíření stávajícího systému a doplnění do kruhové linky EPS
R E K A P I T U L A C E
| Dodávky |  |  |  | 0
| Materiál |  |  |  | 0
| Montážní práce |  |  |  | 0
| Revize |  |  |  | 0
| HZS |  |  |  | 0
Ostatní náklady-doprava mont. pracovníků, projekt skutečného stavu, VRN
| Celkem bez DPH |  |  |  | 0
V Ý K A Z V Ý M Ě R
Dodávky
| Popis položky | Počet | MJ | Jedn. cena | Celkem
| Digitální ústředna (100% kompatibilní se stávající ústřednou ZETTLER PROFILE Pro215S Lite) | 1 | ks |  | 0
| Sada štítků (100% kompatibilní se stávající řadou PROFILE Lite) | 1 | ks |  | 0
| Rozšiřující sada ústředen (100% kompatibilní se stávající ZETTLER PROFILE Lite P-EXP) | 1 | ks |  | 0
| PS 12170, AKU 12V/17Ah | 2 | ks |  | 0
| PNI800_síťová deska (100% kompatibilní se stávající PROFILE Flexible) | 1 | ks |  | 0
| IOB800_vstupně výstupní deska | 1 | ks |  | 0
| 835P_OPT interaktivní senzor | 6 | ks |  | 0
| 835PH_OPT/TD interaktivní multisenzor | 8 | ks |  | 0
| 4B_patice senzoru pro řadu 830,802,601 | 14 | ks |  | 0
| DIN820/R_tlačítkový hlásič s izolátorem, vnitř. - červený | 3 | ks |  | 0
| Klíč pro tlačítkový hlásič DIN | 1 | ks |  | 0
| Sklo tlačítkového hlásiče DIN (EN54) 10ks | 1 | ks |  | 0
| RoLP LX W (IP 65), siréna s majákem, červená | 4 | ks |  | 0
| 801HL_signalizační neadresovatelné svítidlo | 6 | ks |  | 0
| 4B-DHM_krabice pod zásuvku na omítku | 6 | ks |  | 0
| SP 1284-EI 60 DP1, skříň s funční schopností při požáru, | 1 | ks |  | 0
Protipožární ventilační mřížka s termickým uzavíracím systémem a ventilátorem
| Testovací plyn EPS | 1 | kpl |  | 0
| Svodič bleskových proudů s dvoustupňovou přepěťovou ochranou, 48Vss | 9 | ks |  | 0
| Krabice s funkční schopností při požáru - nástěnná vč. DIN | 9 | ks |  | 0
| Krabice s funkční schopností při požáru - nástěnná vč. keramické svorkovnice | 10 | ks |  | 0
| Vodič(CYA) H07V-K 6 zz | 190 | m |  | 0
| Celkem |  |  |  | 0
Materiál
| Popis položky | Počet | MJ | Jedn. cena | Celkem
| Kabel sdělovací J-Y(St)Y 2x2x0,8 | 260 | m |  | 0
| Bezhalogenový sdělovací kabel 2 X 2 X 0,8 P90- R, funkční schopnost při požáru | 425 | m |  | 0
| Bezhalogenový sdělovací kabel 4 X 2 X 0,8 P90- R, funkční schopnost při požáru | 630 | m |  | 0
| Žlab kabelový 62/50 2m, funkční schopnost při požáru E90 | 295 | ks |  | 0
| Nosník kabelového žlabu vč. kotev a stojny, funkční schopnost při požáru E90 | 590 | ks |  | 0
| Spojovací a kotevní materiál | 1180 | ks |  | 0
| Trubka HDPE 40/33 červená - v rozpočtu Optická areálová trasa | 0 | m |  | 0
| Kabel metalický, Cat.6A , 4-pair, LSZH ,venkovní provedení | 410 | m |  | 0
| Protipožární přepážka | 2.4 | m2 |  | 0
| Žlab žebřík 100x50mm, 2m, funkční schopnost při požáru E90 | 20 | ks |  | 0
| Nosník kabelového žlabu vč. kotev a stojny, funkční schopnost při požáru E90 | 40 | ks |  | 0
| Spojovací a kotevní materiál | 80 | ks |  | 0
| Kotevní prvky pro stoupací vedení na žebříku | 1 | kpl |  | 0
| KRABICE IP66 81X81X50MM, bezhalogenová | 21 | ks |  | 0
| Držák zásuvky na kabelový žlab | 14 | ks |  | 0
| Trubka tuhá pr. 20mm vč. příslušenství, bezhalogenová | 145 | m |  | 0
| Příchytka kabelu vč. kotvy, funkční schopnost při požáru | 1380 | ks |  | 0
| Trubka ohebná 750N, průměr 32/24,3mm, bezhalogenová | 120 | m |  | 0
| Vodič(CYA) H07V-K 6 zz | 590 | m |  | 0
| Vodič(CYA) H07V-K 16 zz | 155 | m |  | 0
| Ekvipotenciální svorkovnice, vč. svorek a držáku | 1 | ks |  | 0
| Drobný instalační a kotevní materiál | 1 | kpl |  | 0
| Celkem |  |  |  | 0
Montáž
| Popis položky | Počet | MJ | Jedn. cena | Celkem
Celkem
Měření, programování, nastavení a oživení
| Popis položky | Počet | MJ | Jedn. cena | Celkem
| Programování a nastavení ústředny EPS, funkční zkouška | 1 | kpl |  | 0
| Zasíťování do stávající kruhové linky, aktualizace SW stáv. ústředen EPS | 1 | kpl |  | 0
| Koordinační funkční zkouška EPS | 1 | kpl |  | 0
| Celkem |  |  |  | 0
HZS
| Popis položky | Počet | MJ | Jedn. cena | Celkem
| Příprava ke komplexní zkoušce, zkouška | 12 | h |  | 0
| Zaučení obsluhy | 8 | h |  | 0
| Koordinace s ostatními profesemi | 24 | h |  | 0
| Celkem |  |  |  | 0
Revize dle ČSN
| Popis položky | Počet | MJ | Jedn. cena | Celkem
| Revizní práce, měření, zpráva o výchozí kontrole a provozuschopnosti EPS | 16 | h |  | 0
| Spolupráce s revizním technikem | 4 | h |  | 0
| Celkem |  |  |  | 0

## VzorPolozky (hidden)
Položkový rozpočet
Z:
O:
R: