## Technické specifikace
1.1 - Typ zařízení: PC SFF
Nabízený model:
Part number:
Technická specifikace | Požadovaná hodnota | Nabízené zboží (ANO/NE)
Procesor
Základní taktovací frekvence [GHz] | min. 2,5 GHz
Počet jader | 14
Passmark CPU výkon | min. stejný jako Intel® Core i5-13500
Operační paměť
Velikost operační paměti [GB] | min. 16 GB, jeden modul, DDR4
Grafická karta
Typ | Integrovaná
Akcelerace 3D / AI výpočtů | Ne
Mechanika a disk
Typ pevného disku | SSD
Kapacita SSD [GB] | min. 512GB M.2 2230 PCIe NVMe Class 35
Volné sloty M.2 | min. 1 volný M.2 slot
Volné sloty SATA | min. 2 volné sloty pro HDD (2,5/3,5)
Optická mechanika (CD/DVD) | -
Bezdrátové připojení
WiFi | -
Bluetooth | -
Rozhraní
Ethernet [Gb/s] | RJ45, min. 10/100/1000 Mbps, podpora Wake On LAN
USB 2.0 | min. 2x vpředu, 2x vzadu
USB 3.1 Typ-A | -
USB 3.2 Gen 1 (nebo vyšší) | min. 2x vpředu, 2x vzadu
HDMI | min. HDMI 1.4b
Display port | min. DP 1.4a, 4 096 × 2 304, 60 Hz
Audio | univerzální audio jack (přední panel)
Thunderbolt | -
Operační systém
Dodávaný operační systém | Plně kompatibilní se vzdálenou správou Active Directory.
Klávesnice a myš
Klávesnice | Česká
Myš | optická, s kolečkem, 2 tlačítka nebo lepší, USB
Čtečka otisků prstů | Ne
Čečka karet | Ne
Fyzické charakteristiky a barevné provedení
Konstrukce | SFF, možnost použít ve vertikální i v horizontální poloze
Přístupnost | Beznářaďová demontáž hlavních komponent.
Hmotnost [kg] | max.5kg
Rozměry (š/h/v) | max. 95mm, 295mm, 290mm
Barva | černá
Baterie a napájení
Zdroj | min 180W
Zabezpečení
TPM | min. 2.0 (hardwarový)
Možnost zaheslování BIOS | Ano
Slot bezpečnostního kabelu | Ano
Kroužek na visací zámek | Ano
Software a ovladače
Software | SW zdarma ke stažení na webových stránkách výrobce, dostupný po celou dobu záruky počítače, umožňující automatický update ovladačů, firmware a podporu nastavení všech funkčních možností v BIOSu, diagnostiku jednotlivých komponent, podporu integrace vzdálené správy do MS SCCM. Výrobce musí umožňovat stahování ovladačů a manuálů z internetu adresně pro konkrétní zadané sériové číslo zařízení.
BIOS Management | Lokální nebo vzdálená možnost BIOS flash update a možnost zaheslování BIOSu. BIOS musí obsahovat seriové číslo a informace o výrobci a modelu, možnost zablokování vybraných zařízení a sběrnic tak, aby s nimi nemohl pracovat operační systém (alespoň v rozsahu DVD, USB porty), možnost zaměnit BIOS za UEFI, možnost povolit či zákázat používání jednotlivých USB portů jen pro zadní skupinu nebo jen pro přední skupinu, možnost povolit či zákázat používání USB portů jednotně a to pro přední či zadní skupinu portů.
Certifikace a ekologie
Požadované certifikace | min. EPEAT Silver, Energy Star
Záruka a servis
Požadovaná délka záruky | 60 měsíců
Typ záruky | V místě instalace zařízení u zákazníka se zahájením opravy následující pracovní den od jejího nahlášení; oprava klávesnice a myši výměnným způsobem. Prodloužená záruka nad 12 měsíců musí být poskytnuta přímo výrobcem zařízení a musí být ověřitelná na veřejně přístupném webu výrobce.
Podpora v rámci záruky | Podpora poskytovaná prostřednictvím telefonní linky musí být dostupná v pracovní dny minimálně v době od 9:00 do 16:00 hod.
Možnost instalace komponent | Možnost pracovníků zákazníka v záruční době otevírat skříň počítače a instalovat vlastní komponenty a to bez ztráty záruky.
Maximální cena za 1ks bez DPH: | 17700
1.1: Nabídková cena
Cena bez DPH za 1 ks:
Počet kusů: | 2
Cena za požadovaný počet kusů bez DPH: | 0
Výše DPH v % za 1 ks
Výše DPH v Kč za 1ks | 0
Cena vč. DPH za 1 ks
Výše DPH v Kč za požadový počet kusů | 0
Cena za požadový počet kusů vč. DPH | 0
1.2 - Typ zařízení: Monitor
Nabízený model:
Part number:
Technická specifikace | Požadovaná hodnota | Nabízené zboží (ANO/NE)
Panel
Velikost úhlopříčky | Úhlopříčka zobrazovací plochy min. 21,5", 16:9
Parametry | Matný povrch zobrazovací plochy, výškově stavitelný min. 100mm, vertikální a horizontální polohovatelnost, funkce Pivot, VESA kompatibilní, tenký rámeček na stranách a nahoře
Rozlišení | Minimálně 1920 x 1080 / 60Hz
Technologie | LED posvícení, pozorovací úhel 178° /178° (vodorovně / svisle), IPS technologie, low blue light, flicker free
Jas | Minimálně 250 cd/m2
Odezva | Maximálně 5ms (GtG)
Kontrast | Statický kontrast typický min. 1000:1
Bezdrátové připojení
Výstupy | Minimálně 2x digitální vstup: DP 1.2 nebo HDMI 1.4
USB | -
Příslušenství | Součástí dodávky jsou propojovací kabely pro přenos digitálního signálu
Typická spotřeba | Max. do 25W
Záruka | 36 měsíců v místě instalace zařízení u zákazníka se zahájením opravy následující pracovní den od jejího nahlášení. Oprava bude řešena výměnou monitoru za jiný o stejných parametrech s odesláním vadného monitoru zpět výrobci. Servis prováděný výrobcem či jím autorizovaným subjektem.
Způsob provádění záručního servisu a podpory | Podpora poskytovaná prostřednictvím telefonní linky musí být dostupná v pracovní dny minimálně v době od 9:00 do 16:00 hod.
Certifikace a ekologie
Požadované certifikace | Splňuje normy EPEAT, ENERGY STAR
Ekologické požadavky | Podsvícení nesmí obsahovat rtuť.
Záruka a servis
Záruka | 60 měsíců v místě instalace zařízení u zákazníka se zahájením opravy následující pracovní den od jejího nahlášení. Oprava bude řešena výměnou monitoru za jiný o stejných parametrech s odesláním vadného monitoru zpět výrobci. Servis prováděný výrobcem či jím autorizovaným subjektem.
Způsob provádění záručního servisu a podpory | Podpora poskytovaná prostřednictvím telefonní linky musí být dostupná v pracovní dny minimálně v době od 9:00 do 16:00 hod.
Maximální cena za 1ks bez DPH: | 4100
1.2: Nabídková cena
Cena bez DPH za 1 ks:
Počet kusů: | 2
Cena za požadovaný počet kusů bez DPH: | 0
Výše DPH v % za 1 ks
Výše DPH v Kč za 1ks | 0
Cena vč. DPH za 1 ks
Výše DPH v Kč za požadový počet kusů | 0
Cena za požadový počet kusů vč. DPH | 0
1.3 - Typ zařízení: Monitor
Nabízený model:
Part number:
Technická specifikace | Požadovaná hodnota | Nabízené zboží (ANO/NE)
Úhlopříčka a rozlišení
Úhlopříčka | 27" (68,58 cm)
Typ rozlišení | Quad HD
Rozlišení | min. 2560 × 1440 px
Obrazovka
Obnovovací frekvence | min. 75 Hz
Odezva | max. 4 ms
Maximální jas | max. 350 cd/m2
Kontrast | min. 1000:1
Barevné pokrytí (sRGB) | min. 99 %
Synchronizace obrazu | FreeSync
Konektivita
HDMI | min. 2x
DisplayPort | min. 1x
Certifikace a ekologie
Požadované certifikace | -
Záruka a servis
Požadovaná délka záruky | 24 měsíců
Maximální cena za 1ks bez DPH: | 4950,- Kč
1.3: Nabídková cena
Cena bez DPH za 1 ks:
Počet kusů: | 1
Cena za požadovaný počet kusů bez DPH: | 0
Výše DPH v % za 1 ks
Výše DPH v Kč za 1ks | 0
Cena vč. DPH za 1 ks
Výše DPH v Kč za požadový počet kusů | 0
Cena za požadový počet kusů vč. DPH | 0

## Cenová kalkulace
Položka | 1.1: Notebook | 1.2: Monitor | 1.2: Monitor | NABÍDKOVÁ CENA CELKEM
Cena bez DPH za 1 ks | 0 | 0 | 0
Požadovaný počet kusů | 2 | 2 | 1
Cena za požadovaný počet kusů bez DPH | 0 | 0 | 0 | 0
Výše DPH v % za 1 ks | 0% | 0% | 0% | ---
Výše DPH v Kč za 1 ks | 0 | 0 | 0 | ---
Cena vč. DPH za 1 ks | 0 | 0 | 0 | ---
Výše DPH v Kč za požadovaný počet kusů | 0 | 0 | 0 | 0
Cena za požadovaný počet kusů vč. DPH | 0 | 0 | 0 | 0