## vybavení Pizza
Položka: | Stůl na pizzu chladící
Položka | Minimální technické požadavky | Popis produktu | Má nabízený produkt tuto vlastnost/spolňuje požadavek
Stůl na pizzu chladící | Vnější rozměr | 2020x800x1050 mm
| Vnitřní a vnější konstrukce z nerezové oceli | ano
| Pracovní deska žulová | ano
| Výška desky se zvýšenou zadní stěnou | min 20mm
| Ventilované chlazení s antikorozně upraveným výparníkem | ano
| Recirkulace studeného vzduchu | ano
| Vyjímatelná zabudovaná chladící jednotka | ano
| Digitální ovladač | ano
| Antikondenzačně vyhřívaná zárubeň | ano
| Automatické odpařování kondenzátu | ano
| Tloušťka izolace | min 60mm
| Vnitřní zaoblené hrany | ano
| Odnímatelné magnetické těsnění | ano
| Servisní přihrádka se zámkem na klíč | ano
| Vnější a spodní a zadní panely z pozinkované oceli | ano
| Nastavitelné nohy z nerezové oceli | ano
| Police | min 3
| Rozměr polic | min 600x400mm
| Záruční lhůta | min 48 měsíců
Cena celkem: |  |  | 0
Položka: | Chladící pultová vitrína na pizzu
Položka | Minimální technické požadavky | Popis produktu | Má nabízený produkt tuto vlastnost/spolňuje požadavek
Chladící pultová vitrína na pizzu | Objem | min 9xGN1/3
| Vnější rozměr* | 2017x396x290mm
| Celonerezové provedení | ano
| Vrchní nerezové krycí víko | ano
| Sklopné víko s fixací v otevřeném stavu | ano
| Záruční lhůta | min 48 měsíců
Cena celkem: |  |  | 0
Položka: | Pracovní stůl rohový
Položka | Minimální technické požadavky | Popis produktu | Má nabízený produkt tuto vlastnost/spolňuje požadavek
Pracovní stůl rohový | Celonerezové provedení | ano
| Výšková nastavitelnost | ano
| Rozsah výškové nastavitelnosti | min 30mm
| Lemy | ano
| Výška lemu | 40mm
| Zpětný ohyb lemu | ano
| Tloušťka pracovní desky | min 40mm
| Síla plechu | min 1,5mm
| Použitý materiál | AISI 304
| Rozměr | 720x800x900
| Lem ze dvou stran | ano
| Doměřek mezi dvě stávající zařízení | ano
| Záruční lhůta | min 48 měsíců
Cena celkem: |  |  | 0
Položka: | Pracovní stůl rohový
Položka | Minimální technické požadavky | Popis produktu | Má nabízený produkt tuto vlastnost/spolňuje požadavek
Pracovní stůl rohový | Celonerezové provedení | ano
| Výšková nastavitelnost | ano
| Rozsah výškové nastavitelnosti | min 30mm
| Lemy | ano
| Výška lemu | 40mm
| Zpětný ohyb lemu | ano
| Tloušťka pracovní desky | min 40mm
| Síla plechu | min 1,5mm
| Použitý materiál | AISI 304
| Rozměr | 810x700x900
| Lem ze dvou stran | ano
| Doměřek mezi dvě stávající zařízení | ano
| Záruční lhůta | min 48 měsíců
Cena celkem: |  |  | 0
Položka: | Pracovní stůl skříňkový
Položka | Minimální technické požadavky | Popis produktu | Má nabízený produkt tuto vlastnost/spolňuje požadavek
Pracovní stůl skříňkový | Celonerezové provedení | ano
| Výšková nastavitelnost | ano
| Rozsah výškové nastavitelnosti | min 30mm
| Lemy | ano
| Výška lemu | 40mm
| Zpětný ohyb lemu | ano
| Tloušťka pracovní desky | 40mm
| Tloušťka polic | 40mm
| Síla plechu | min 1,5mm
| Použitý materiál | AISI 304
| Rozměr | 1700x700x900
| Uzavřený ze tří stran | ano
| V podstavbě lišty pro GN | ano
| Záruční lhůta | min 48 měsíců
Cena celkem: |  |  | 0
povolená změna v rozsahu 5%, celková sestava stolů nesmí přesáhnout údaj v projektové dokumentaci
Cena včetně dodávky a montáže a ekologické likvidace obalového materiálu | 0
DPH | 0%
Spolu s DPH | 0
Dodací lhůta | 0
Vepište počet dní, za které můžete po nabytí platosti technologie odevzdat do používání. Minimum je 20 pracovních dnů a maximum 60 pracovních dnů.