## Nabídková cena
TABULKA NABÍDKOVÉ CENY
číslo položky | Název položky NABÍZENÝ MODEL | Počet | Cena 1 ks Kč bez DPH | Celková cena Kč bez DPH | Kč DPH 21 % | Celková cena Kč vč. DPH
1 | Stolní počítač: | 1 |  | 0 | 0 | 0
V případě, že technické podmínky obsahují odkazy na obchodní firmy, názvy nebo jména a příjmení, specifická označení zboží a služeb, které platí pro určitou osobu, popřípadě její organizační složku za příznačné, patenty na vynálezy, užitné vzory, průmyslové vzory, ochranné známky nebo označení původu, umožňuje zadavatel , výslovně použití i jiných, kvalitativně a technicky obdobných řešení, které naplní zadavatelem požadovanou či odborníkovi zřejmou funkcionalitu, a to v souladu s § 89 odst. 6 Zákona č. 134/2016, o zadávání veřejných zakázek, v platném znění.
Účastník vyplní odemčené žlutě podbarvené buňky pro:
A) stanovení nabídkové ceny
B) doplnění označení nabízeného modelu (např. part number)
C) doplnění specifikace jednotlivých položek tabulky obsažené v listech tohoto sešitu.
V …………………………. dne …………….2024
………………………………………………………..
za dodavatele

## 1 Stolní počítač
NABÍZENÝ MODEL: ……………………………………….. Part nubmber v relevantních případech
Technická specifikace | pevný parametr | minimální požadovaný parametr | Technická specifikace
Procesor |  |  | Procesor
Architektura procesoru: | 64-bit x86
Výkon procesoru [skóre PassMark single-core/multi-core]: |  | 4 300/46 000
Počet jader/vláken procesoru: |  | 16/24
Velikoct paměti cache [MB]: |  | 30
Výrobní proces: |  | 10 nm nebo novější
Podpora DDR5 RAM: | ano
Integrovaná grafická karta: | ano
Operační systém |  |  | Operační systém
Kompatibilita s operačním systémem (nemusí být součástí dodávky): | Windows 10 a 11 Pro (64-bit) a Ubuntu 22.04
Základní deska |  |  | Základní deska
Podpora DDR5 RAM: | ano | max. podporovaná frekvence alespoň 6 000 MHz
Počet slotů RAM: |  | 4
Počet slotů M.2 (Gen4, x4, rozměr 2280): |  | 2
PCIe: | ano | alespoň jeden konektor PCIe 4.0 x16 (link x16) a jeden PCIe 3.0 x16 (link alespoň x4 s odstupem takovým, aby byl dostupný s nainstalovanou dodanou GPU)
Podpora resizable BAR: | ano
LAN RJ-45: | ano | alespoň 1x 2,5Gbps
USB-C (3.2 Gen 2, 10 Gbps): | ano (buď přímo zezadu na desce, nebo může být vyvedený na přední/horní panel skříně)
Počet portů USB 3: |  | 3
Výstup DisplayPort: | ano
Standardní rozměry a napájení základní desky (např. ATX, mATX) | ano
Zdroj |  |  | Zdroj
Výkon zdroje [W]: |  | 700
Certifikace účinnosti zdroje: |  | 80 PLUS Gold
Operační paměť |  |  | Operační paměť
Velikost operační paměti [GB]: |  | 32
Typ paměti: |  | DDR5
Konfigurace paměti: | dual channel, celkem dva paměťové moduly
Latence [CAS]: |  | max. CL36
Frekvence paměti [MHz]: |  | 6000
Grafická karta |  |  | Grafická karta
Paměť: | GDDR6X, alespoň 256-bit | 16 GB
Podpora rozhraní CUDA: | ano | compute capability alespoň 8.9
Počet jader: |  | 8400
Frekvence základní/"boost" [GHz]: |  | 2,3/2,6
Rozhraní: | PCI Express | generace 4.0, x16
Výstupy: |  | alespoň 1x HDMI 2.0 a 1x DisplayPort 1.4a, nebo lepší
Úložiště |  |  | Úložiště
Optická mechanika: |  | ne
Počet pevných disků: |  | 0
Počet M.2 SSD: |  | 1
DRAM cache v SSD: | ano
Typ SSD: | M.2 PCIe | alespoň NVMe PCIe 4.0 4x
Udávaná rychlost čtení/zápisu [GB/s]: |  | 6500/4500
Udávaná teoretická životnost [TBW]: |  | 1200
Kapacita SSD [GB]: |  | 2000
Úložiště |  |  | Úložiště
Pozice na pevné disky: |  | alespoň 1x 2.5" a 1x 3.5"
Konektor USB-C, pokud není USB-C přímo na desce: | ano
Kompatibilní s instalovanými komponentami (hlavně GPU a chladičem CPU): | ano
Dostatečné chlazení pro využití plného výkonu CPU a GPU: | ano
Další informace |  |  | Další informace