## Cenová nabídka
Výkaz výměr | Právnická fakulta Univerzity Karlovy - |  | osvětlení
Místnost | Produkt | Cena za ks | Počet ks | Celková cena
č. dveří 23 | Prokognitivní svítidlo lineární - 1800 mm | 0 | 6 | 0
| Prokognitivní svítidlo lineární - 2400 mm | 0 | 1 | 0
| Doprava, demontáž stávajících a odborná montáž pro-kognitivních svítidel (na místo původního svítidla) | 0 | 7 | 0
č. dveří 220 - učebna | Prokognitivní svítidlo 600x600 mm | 0 | 25 | 0
| Doprava, demontáž stávajících a odborná montáž pro-kognitivních svítidel (na místo původního svítidla) | 0 | 25 | 0
č. dveří 412 - zasedací místnost | Prokognitivní svítidlo 600x600 mm | 0 | 12 | 0
| Doprava, demontáž stávajících a odborná montáž pro-kognitivních svítidel (na místo původního svítidla) | 0 | 12 | 0
Aula č.120 | Prokognitivní svítidlo lineární - 1200 mm | 0 | 60 | 0
| Doprava, demontáž stávajících a odborná montáž pro-kognitivních svítidel (na místo původního svítidla) | 0 | 60 | 0
č. dveří 407 | Prokognitivní svítidlo 600x600 mm vsazené do rastru | 0 | 12 | 0
| Doprava, demontáž stávajících a odborná montáž pro-kognitivních svítidel (na místo původního svítidla) | 0 | 12 | 0
Součástí ceny výše nabízených svítidel je zákonný recyklační příspěvek.
|  | Subtotal |  | Cena celkem
Prokognitivní svítidla |  | 0 |  | 0
Doprava, demontáž a montáž |  | 0
Pokud nebude domluveno se zákazníkem jinak, jsou zakázky, u kterých je součástí také montáž svítidel, fakturovány v rámci přenesené daňové povinnosti dle § 92e zákona č. 235/2004 Sb. o DPH, ve znění p. p. .
Požadovaná technická specifikace: - V pásmu 450 – 650 nm má vyrovnané zastoupení všech vlnových délek s maximální odchylkou ± 15 % (tzv. plnospektrální zdroj umělého světla). - Pro podporu kognice není ve spektru propad ve vlnových délkách v oblasti 460 – 540 nm, který je typický u běžných LED. - V pásmu 415 – 455 nm, tzv. škodlivého modrého světla (tzv. Harmful blue light), vyzařuje svítidlo maximálně 10 % - Barevný tón (náhradní teplota chromatičnosti) odpovídá dennímu světlu (4500 – 5000 K). - Index podání barev CRI Ra > 91 - Činitel oslnění UGR menší než 19 Ostatní technické parametry : - Životnost L80B20 minimálně 70.000 hodin - Energetická účinnost odpovídající nejmodernějším LED technologiím - Záruka svítidel minimálně 3 roky