## Tech. spec.
Příloha č. 5 zadávací dokumentace
-
Specifikace předmětu plnění/koupě
TECHNICKÝ PARAMETR | POŽADAVKY ZADAVATELE | NÁZEV / POPIS NABÍZENÉHO PARAMETRU * (doplní účastník)
4-kapilární sekvenátor
Označení (model, sériové číslo apod.): |  | [...doplní účastník...]
Technické parametry
Typ: | 4-kapilární sekvenátor - nový a nepoužívaný přístroj, stolní, pracující na principu kapilární elektroforézy | [...doplní účastník...]
Plně automatický genetický analyzátor, využitelné aplikace minimálně: fragmentační analýza (s možností kvantitativní analýzy DNA) a sekvenování dle Sangera (podmínkou je existence optimalizovaných sekvenačních kitů pro nabízený přístroj) | ano | [...doplní účastník...]
Přístroj musí umožňovat elektroforetickou separaci minimálně pomocí 4 kapilár paralelně. | ano | [...doplní účastník...]
Optický systém umožňující analyzovat minimálně 6 fluorochromů najednou | ano | [...doplní účastník...]
Otevřený systém umožňující používání různých typů fluorochromů s možností dalšího rozšíření, a to bez nutnosti změny v hardwaru přístroje | ano | [...doplní účastník...]
Jednotný typ polymeru pro fragmentační i sekvenační analýzy, s možností běhu obou typů analýz v rámci stejné destičky bez nutnosti změny polymeru a rekalibrace přístroje | ano | [...doplní účastník...]
Kapacita podavače vzorků | minimálně jedna 96-jamková destička, standardní formát 12x8 jamek | [...doplní účastník...]
Automatický provoz bez nutnosti obsluhy min. po dobu 24 hodin (tj. automatické plnění kapilár polymerem, nanášení vzorků a elektroforéza, analýza): | ano | [...doplní účastník...]
Kompatibilita s komerčně dostupnými soupravami pro sekvenování, fragmentační analýzu - existence hotových aplikačních kitů optimalizovaných pro daný přístroj: | ano | [...doplní účastník...]
Komerčně dostupné separační pufry, gely, denaturační činidla, sekvenační reagencie a plasty kompatibilní se systémem: | ano | [...doplní účastník...]
Ovládání přístroje pomocí externího počítače, který musí být součástí dodávky a kompatibilní s požadavky přístroje. | ano | [...doplní účastník...]
Možnost ovládání přístroje pomocí dotykové obrazovky, zajištění autonomního provozu bez trvalého připojení k počítači s průběžným ukládáním výsledků z probíhajících analýz do vnitřní paměti přístroje. | ano | [...doplní účastník...]
Specializovaný software pro editaci a analýzu získaných sekvenačních dat včetně speciálního programu pro analýzu sekvenčních variant s nízkým zastoupením v analyzovaných vzorcích a dále software pro zpracování dat fragmentační analýzy | ano | [...doplní účastník...]
Součástí dodávky jsou reagencie, kapiláry a provozní chemie včetně separačního polymeru a další potřebné příslušenství minimálně v rozsahu pro zaškolení obsluhy přístroje | ano | [...doplní účastník...]
Součástí dodávky je zaškolení na místě instalace na dodaném přístroji, musí obsahovat minimálně ovládání přístroje, jeho údržbu, zaučení na veškerý ovládací a vyhodnocovací software. | ano | [...doplní účastník...]
Součástí dodávky je příslušenství pro separaci a kvantifikaci vstupních množství DNA do sekvenačních reakcí: zařízení pro gelovou elektroforézu včetně transilluminátoru | ano | [...doplní účastník...]
* Dodavatel uvede ve sloupci "Název / Popis nabízeného parametru" přesnou specifikaci jednotlivých parametrů, příp. pouze "ANO", nelze-li uvést přesnou specifikaci (např. konkrétní hodnotu).