## FTVS_MobilniVS
Položkový rozpočet
Název VZ: | "UK FTVS – NPO – Mobilní výuková sada" |  |  | Objednatel: | Univerzita Karlova, Fakulta tělesné výchovy a sportu
Druh VZ | Veřejná zakázka na dodávky zadávaná ve zjednodušeném podlimitním řízení dle § 52 odst. 1 písm. a) zákona č. 134/2016 Sb. o veřejných zakázkách, v platném znění |  |  | Zpracoval: | Ing. Martin Roman
Lokalita: | José Martího 269/31, 162 52, Praha 6 - Veleslavín |  |  | Zhotovitel:
ID | Název položky | Počet měrných jednotek | Měrná jednotka | Jednotková cena bez DPH [Kč] | Celková cena bez DPH [Kč] | DPH 21% [Kč] | Celková cena s DPH [Kč] | Technický popis zařízení
1 | Interaktivní velkoformátový multifunkční zobrazovač 86" | 3 | ks |  | 0 | 0 | 0 | Interaktivní zobrazovací panel s LCD D-LED technologií rozlišením 4K/30p a nejméně 20ti multi-dotykovými body s přesností cca 1mm. možnost prezentace s donesených bezdrátových zařízení, funkce WiFi Direct pro přímé připojení bez síťové infrastruktury, zobrazení více zdrojů do obrazových oken, vestavěná 4K kamera s AI algoritmem zpracování obrazu, funkce sledování hlasu mluvčího do vzdálenosti až 12 m. Algoritmus pro odtranění dozvuku a echa. Displej má ve výbavě skládací podstavec s kolečky. Ve výbavě bude i interaktivní tužka s nízkou latencí (max. 16ms) při psaní užívaná ve spojení s funkcí tabule. Minimální konfigurace vestavěného OPS PC: I7-10700, DD4 16GB, SSD 512GB, WIN IOT 10.
2 | Příslušenství | 3 | kpl |  | 0 | 0 | 0 | Sada pro čištění, náhradní prvky, prodlužovací napájecí kabel, kabel HDMI pro prezentce, kabel pro připojení do sítě ethernet. Transportní batoh k ozvučovací sadě, 2x propojovací kabel XLR pro bezdrátové přijímače mikrofonů. Lehký hliníkový stativ s nosností do 12 kg pro mobilní reprobox, výška stativu v rozmezí cca 1260 až 2100 mm.
3 | Transportní skřín | 3 | kpl |  | 0 | 0 | 0 | Transportní skříň s kolečky vyrobená na míru pro uložení nabízeného zobrazovače s příslušenstvím. Mechanická odolnost pro ochranu zařízení během transportu.
4 | Sada pro ozvučování - aktivní reprobox | 3 | kpl |  | 0 | 0 | 0 | Mobilní aktivní reprobox s mixážní jednotkou a připojením Bluetooth, napájení s baterie nebo ze sítě 230VAC, 2x symetrický XLR/TRS kombo vstup, výstup XLR, TRS vstup AUX. Možnost umístění na stativ s uchycením 35mm nebo jako pódiový odposlech.
5 | Sada pro ozvučování - ruční bezdrátový mikrofon | 3 | kpl |  | 0 | 0 | 0 | Digitální bezdrátová mikrofonní sada s ručním vysílačem, kondenzátorová mikrofonní hlava pro řečové použití s citlivostí cca 1,6 mV/Pa, provoz na akumulátor až 15 h s USB nabíjením, modulace GFSK, zpoždění do 19ms. Výstupy 2x RCA, 1x XLR.
6 | Sada pro ozvučování - náhlavní bezdrátový mikrofon | 3 | kpl |  | 0 | 0 | 0 | Digitální bezdrátová mikrofonní sada s náhlavním vysílačem, kondenzátorová mikrofonní hlava pro řečové použití s citlivostí cca 5 mV/Pa, provoz na akumulátor až 15 h s USB nabíjením, modulace GFSK, zpoždění do 19ms. Výstupy 2x RCA, 1x XLR.
7 | Volitelná sada pro bezdrátový poslech (pro jednu učebnu) | 1 | kpl |  | 0 | 0 | 0 | Mobilní sestava s bezdrátovým vysílačem a náhlavním mikrofonem pro vyučujícího nebo tlumočníka. Laditelných 6 kanálů v EU pásmu 863 až 865 MHz, vstup pro mikrofon 3,5mm, podsvícený displej, akumulátorový pack, vstup pro linkový signál 3,5mm. Sada 20ti přijímačů kompatibilních s vysílačem pro posluchače. Pásmo UHF. Až 16 laditelných kanálů pro příjem. Provedení ve tvaru stetoskop. Nabíjecí a transportní kufřík pro sadu 20ti přijímačů.
8 | Dodávka, kompletace, konfigurace, zpracování návodu k užívání, předvedení sady uživateli, předávací dokument. | 3 | kpl |  | 0 | 0 | 0 | Doprava, Školení obsluhy, zpracování předávácí dokumentace
| Celkem |  |  |  | 0 | 0 | 0