## REKAPITULACE
UK KaM – Rekonstrukce a oprava bloku B, kolej Kajetánka I
REKAPITULACE STAVEBNÍCH NÁKLADŮ
CENA BEZ DPH
INVESTIČNÍ NÁKLADY | 0
NEINVESTIČNÍ NÁKLADY | 0
CELKEM | 0
DPH 21% | 0
Celkem vč. DPH | 0

## VRN
Vedlejší rozpočtové náklady |  |  | vypracoval: |  | Ing. Kamil Dvořáček
pozice | název | m.j. | množství | Jednotková cena bez DPH | Celková cena bez DPH
| VRN |  |  |  | 0
1 | zřízení, odstranění a zajištění zařízení staveniště včetně napojení na inženýrské sítě, vodné, stočné, elektrická energie, teplo apod., odvoz odpadu a likvidace odpadu, případně zajištění uložení odpadu na skládce, a to v souladu s příslušnými předpisy, zabezpečení, střežení a ochrana staveniště (a to i po dobu přerušení prací) | kpl | 1 |  | 0
2 | veškeré činnosti související s bezpečnostními opatřeními na ochranu osob a majetku | kpl | 1 |  | 0
2 | uvedení všech povrchů a okolí staveniště dotčených stavbou do původního stavu | kpl | 1 |  | 0
3 | projednání a zajištění případného zvláštního užívání komunikací a veřejného prostranství včetně úhrady vyměřených poplatků a nájemného, případné dopravní značení, | kpl | 1 |  | 0
3 | zajištění fotodokumentace vč. popisů | kpl | 1 |  | 0
4 | zpracování povodňového a havarijního plánu stavby podle příslušných právních předpisů | kpl | 1 |  | 0
4 | zpracování plánu organizace výstavby v rozsahu, který určuje projektová dokumentace nebo podle požadavků objednatele, plán organizace výstavby je zhotovitel povinen předložit objednateli do 10 pracovních dnů od uzavření smlouvy ke schválení | kpl | 1 |  | 0
5 | zpracování výrobní a dílenské dokumentace v rozsahu, který určuje projektová dokumentace nebo podle požadavků objednatele | kpl | 1 |  | 0
5 | zpracování dokumentace skutečného provedení stavby v rozsahu, který určuje projektová dokumentace nebo platné právní předpisy | kpl | 1 |  | 0

## INV-Rekapitulace
REKAPITULACE STAVBY
Kód:
| Stavba: |  |  | UK KAM -rekonstrukce a oprava bloku B, koleje Kajetánka I - INV
| Místo: |  |  | parc. č. 604/3v k. ú. Břevnov | [8 empty] | Datum:
| Zadavatel: |  |  | Universita Karlova, Koleje a Menzy | [8 empty] | IČ: |  | 00216208
|  |  |  | Kolej Hvězda, Blok A3, Zvoníčkova 5, 162 08 Praha 6 | [8 empty] | DIČ: |  | CZ00216208
| Zhotovitel: | [11 empty] | IČ:
DIČ:
| Projektant: |  |  | studioDD projekt s.r.o. | [8 empty] | IČ: |  | 10690409
|  |  |  | Karlovo náměstí 287/18, 120 00 Praha 2 - Nové Město, | [8 empty] | DIČ: |  | CZ10690409
| Zpracovatel: | [11 empty] | IČ:
DIČ:
Poznámka:
| Cena bez DPH | [11 empty] | 0
[5 empty] | Sazba daně |  |  | Základ daně |  |  |  |  | Výše daně
| DPH | základní |  |  | 21% |  |  | 0 |  |  |  |  | 0
|  | snížená |  |  | 15% |  |  | 0 |  |  |  |  | 0
|  | zákl. přenesená |  |  | 21% |  |  | #REF! |  |  |  |  | 0
|  | sníž. přenesená |  |  | 15% |  |  | #REF! |  |  |  |  | 0
|  | nulová |  |  | 0% |  |  | #REF! |  |  |  |  | 0
| Cena s DPH |  |  |  |  | v |  |  | CZK |  |  |  | 0
| Projektant | [9 empty] | Zpracovatel
| Datum a podpis: | [5 empty] | Razítko |  |  |  | Datum a podpis: |  |  | Razítko
| Objednavatel | [9 empty] | Zhotovitel
| Datum a podpis: | [5 empty] | Razítko |  |  |  | Datum a podpis: |  |  | Razítko
REKAPITULACE OBJEKTŮ STAVBY A SOUPISŮ PRACÍ
Kód: |  |  |  |  | 0
Stavba: |  |  |  |  | UK KAM -rekonstrukce a oprava bloku B, koleje Kajetánka I - INV
Místo: |  |  |  |  | parc. č. 604/3v k. ú. Břevnov | [6 empty] | Datum:
Zadavatel: | [11 empty] | Projektant:
Zhotovitel: | [11 empty] | Zpracovatel:
Kód |  |  | Popis | [6 empty] | Cena bez DPH [CZK] |  |  |  |  | Cena s DPH [CZK] | Typ
Náklady z rozpočtů | [9 empty] | 0 |  |  |  |  | 0
Etapa 1 | [9 empty] | 0 |  |  |  |  | 0
| Vytápění | [8 empty] | 0 |  |  |  |  | 0
| Vzduchotechnika | [8 empty] | 0 |  |  |  |  | 0
| Silnoproudé elektroinstlace | [8 empty] | 0 |  |  |  |  | 0
Etapa 1 | [9 empty] | 0 |  |  |  |  | 0
| Vytápění | [8 empty] | 0 |  |  |  |  | 0
| Vzduchotechnika | [8 empty] | 0 |  |  |  |  | 0
| Silnoproudé elektroinstlace | [8 empty] | 0 |  |  |  |  | 0
VRN | [9 empty] | 0 |  |  |  |  | 0
Při zpracování nabídky je nutné vycházet ze všech částí dokumentace (technické zprávy, výkresové dokumentace).
Povinností dodavatele je překontrolovat specifikaci materiálu a případný chybějící materiál nebo výkony doplnit a ocenit.
Součástí ceny musí být veškeré náklady, aby cena byla konečná a zahrnovala celou dodávku a montáž akce.
Dodávka akce se předpokládá včetně kompletní montáže, veškerého souvisejícího doplňkového, podružného a montážního
materiálu tak, aby celé zařízení bylo funkční
Do ceny je nutno zahrnout pomocný materiál a pomocné práce. Režie zhotovitele a vedlejší rozpočtové náklady musí být zahrnuty do cen položek.
Náklady na dopravu a přesuny hmot, pokud není uvedeno jinak, musí být zahrnuty do ceny dodávky.
Dodavatel (uchazeč) o vyspecifikovanou část se zavazuje překontrolovat výkaz výměr s příslušnou projektovou dokumentací,
kterou nelze samostatně vydat a jsou na sebe přímo vázány.
Případné rozpory VV a PD, či položky dle vlastní zkušenosti z realizace zahrne do svého rozpočtu!

## D.1.4.a-UT-etapa 1
D.1.4.a - Vzařízení pro vytápění |  |  | vypracoval: |  | Ing. Kamil Dvořáček
pozice | název | m.j. | množství | Jednotková cena bez DPH | Celková cena bez DPH
| OTOPNÁ TĚLESA |  |  |  | 0
1 | Radiátor kombinovaný v černé barvě. Rozměr radiátoru 50x122 cm. Včetně sad ypro upevnění, odvzdušnění, zaslepovacích zátek. | ks | 60 |  | 0
| Ventily |  |  |  | 0
2 | Sada spodního připojení koupelnového otopného tělěsa | ks | 60 |  | 0
3 | Uzavírací ventil DN25 s odvodněním | ks | 4 |  | 0
4 | Uzavírací ventil DN50 s odvodněním | ks | 8 |  | 0
| Potrubí |  |  |  | 0
5 | Vícevrstvé plastové potrubí 16 x 2 PEX-AL-PEX v izolaci | bm | 75 |  | 0
6 | Vícevrstvé plastové potrubí 26 x 3 PEX-AL-PEX v izolaci | bm | 160 |  | 0
7 | Tvarovky | kpl | 1 |  | 0
| Izolace |  |  |  | 0
17 | trubicová návleková polyethylenová izolace DG 30 mm - d=18 mm | bm | 75 |  | 0
18 | trubicová návleková polyethylenová izolace DG 30 mm - d=28 mm | bm | 160 |  | 0
| Ostatní |  |  |  | 0
29 | Montáže včetně pájení, závěsů potrubí, izolace potrubí, instalace zdroje tepla a jeho zprovoznění, Instalace OT atp. | 1 | kpl |  | 0
30 | Vyvážení OS - přednastavení armatur a změření průtoků | 1 | kpl |  | 0
31 | Tlaková zkouška | 1 | kpl |  | 0
32 | Proplach a napuštění systému | 1 | kpl |  | 0
| CELKEM |  |  |  | 0

## D.1.4.a-UT-etapa 2
D.1.4.a - Vzařízení pro vytápění |  |  | vypracoval: |  | Ing. Kamil Dvořáček
pozice | název | m.j. | množství | Jednotková cena bez DPH | Celková cena bez DPH
| OTOPNÁ TĚLESA |  |  |  | 0
1 | Radiátor kombinovaný v černé barvě. Rozměr radiátoru 50x122 cm. Včetně sad ypro upevnění, odvzdušnění, zaslepovacích zátek. | ks | 60 |  | 0
| Ventily |  |  |  | 0
2 | Sada spodního připojení koupelnového otopného tělěsa | ks | 60 |  | 0
3 | Uzavírací ventil DN25 s odvodněním | ks | 4 |  | 0
4 | Uzavírací ventil DN50 s odvodněním | ks | 8 |  | 0
| Potrubí |  |  |  | 0
5 | Vícevrstvé plastové potrubí 16 x 2 PEX-AL-PEX v izolaci | bm | 75 |  | 0
6 | Vícevrstvé plastové potrubí 26 x 3 PEX-AL-PEX v izolaci | bm | 160 |  | 0
7 | Tvarovky | kpl | 1 |  | 0
| Izolace |  |  |  | 0
17 | trubicová návleková polyethylenová izolace DG 30 mm - d=18 mm | bm | 75 |  | 0
18 | trubicová návleková polyethylenová izolace DG 30 mm - d=28 mm | bm | 160 |  | 0
| Ostatní |  |  |  | 0
29 | Montáže včetně pájení, závěsů potrubí, izolace potrubí, instalace zdroje tepla a jeho zprovoznění, Instalace OT atp. | 1 | kpl |  | 0
30 | Vyvážení OS - přednastavení armatur a změření průtoků | 1 | kpl |  | 0
31 | Tlaková zkouška | 1 | kpl |  | 0
32 | Proplach a napuštění systému | 1 | kpl |  | 0
| CELKEM |  |  |  | 0

## D.1.4.b-VZT-etapa 1
D.1.4.b - Vzduchotechnická zařízení |  |  | vypracoval: |  | Ing. Martin Šulc
pozice | Popis | MJ | Množství celkem | Cena jednotková | Cena celkem
O1 | střešní ventilátor
| Typ: IP55 - 2250 m3/h při 180 Pa - 230V, 296W | kpl | 4 |  | 0
A1 | Regulační prvek s tlumením
| ø125 | bm | 120 |  | 0
A2 | Kruhové potrubí + dopojení
| ø125 | bm | 84 |  | 0
A3 | Čtverhranné potrubí z pozinkovaného plechu se zatmelenými spárami vč. závěsného materiálu | m2 | 320 |  | 0
A4 | Talířový ventil - odtah
| Ø125 | ks | 120 |  | 0
A5 | volná pozice
A6 | Tlumič hluku soklový | ks | 4 |  | 0
A7 | volná pozice
bez pozice | Zaregulování potrubní sítě | kpl | 4 |  | 0
bez pozice | Montáž zařízení, doprava, manipulace | kpl | 1 |  | 0
0

## D.1.4.b-VZT-etapa 2
D.1.4.b - Vzduchotechnická zařízení |  |  | vypracoval: |  | Ing. Martin Šulc
pozice | Popis | MJ | Množství celkem | Cena jednotková | Cena celkem
O1 | střešní ventilátor
| Typ: IP55 - 2250 m3/h při 180 Pa - 230V, 296W | kpl | 4 |  | 0
A1 | Regulační prvek s tlumením
| ø125 | bm | 120 |  | 0
A2 | Kruhové potrubí + dopojení
| ø125 | bm | 84 |  | 0
A3 | Čtverhranné potrubí z pozinkovaného plechu se zatmelenými spárami vč. závěsného materiálu | m2 | 320 |  | 0
A4 | Talířový ventil - odtah
| Ø125 | ks | 120 |  | 0
A5 | volná pozice
A6 | Tlumič hluku soklový | ks | 4 |  | 0
A7 | volná pozice
bez pozice | Zaregulování potrubní sítě | kpl | 4 |  | 0
bez pozice | Montáž zařízení, doprava, manipulace | kpl | 1 |  | 0
0

## D.1.4.d-elekroinstlace-etapa 1
KRYCÍ LIST SOUPISU | [8 empty] | v --- níže se nacházejí doplnkové a pomocné údaje k sestavám --- v
| Stavba: |  | UK KAM - rekonstrukce a oprava bloku B, kolej Kajetánka I
Etapa 1
| Profese: |  | Elektroinstalace – silnoproud
| Místo: |  | Universita Karlova, Koleje a Menzy
| Zodpovědný projektant: |  | Jiří Flosman
| Rozpočet zpracoval: |  | Jiří Flosman
Poznámka:
Při zpracování nabídky je nutné vycházet ze všech částí dokumentace (technické zprávy, výkresové dokumentace).
Povinností dodavatele je překontrolovat specifikaci materiálu a případný chybějící materiál nebo výkony doplnit a ocenit.
Součástí ceny musí být veškeré náklady, aby cena byla konečná a zahrnovala celou dodávku a montáž akce.
Dodávka akce se předpokládá včetně kompletní montáže, veškerého souvisejícího doplňkového, podružného a montážního
materiálu tak, aby celé zařízení bylo funkční
| Cena bez DPH |  | 0
REKAPITULACE ČLENĚNÍ SOUPISU PRACÍ A MATERIÁLU
| Stavba: |  | UK KAM - rekonstrukce a oprava bloku B, kolej Kajetánka I
Etapa 1
| Profese: |  | Elektroinstalace – silnoproud
| Místo: |  | Universita Karlova, Koleje a Menzy
| Zodpovědný projektant: |  | Jiří Flosman
| Rozpočet zpracoval: |  | Jiří Flosman
| Náklady soupisu celkem | [6 empty] | 0 | [10 empty] | -1
| Kabely silnoproud - napájení patrových rozvaděčů na všech patrech | [6 empty] | 0
| Kabely silnoproud - napájení bytových rozvodnic z RS (1.etapa – 1.NP – 15.NP) a okruhy osvětlení na patrových chodbách | [6 empty] | 0
| Kabely silnoproud - ovládání ventilátoru na střeše | [6 empty] | 0
| Kabely silnoproud - rozvody v bytech 1.NP – 15.NP | [6 empty] | 0
| Kabelové trasy (lišty 1.NP – 15.NP) | [6 empty] | 0
| Rozvaděčová technika (1.NP – 15.NP) | [6 empty] | 0
| Rozvaděč RS – patrový rozvaděč 1.NP – 15.NP | [6 empty] | 0
| Rozvaděč v 15.NP – ovládání ventilátoru | [6 empty] | 0
| Elektrické přístroje silnoproud – všechny byty (1.NP – 15.NP) | [6 empty] | 0
| Elektrické přístroje silnoproud – chodba k bytům (1.NP-15.NP) | [6 empty] | 0
| Osvětlení v bytech – 1.NP – 15.NP | [6 empty] | 0
| Osvětlení na chodbách k bytům – 1.NP – 15.NP včetně nouzového osvětlení | [6 empty] | 0
| Montážní a inženýrská činnost | [6 empty] | 0
Poznámka:
| Etapa 1: |  | Elektroinstalace – silnoproud pro byty na patrech 1.NP-7.NP
osvětlení na patrových chodbách 1.NP – 7.NP
nové patrové rozvaděče 1.NP – 7.NP
nové napájecí kabely z rozvodny pro patra 1.NP – 7.NP i 8.NP – 15.NP
nová kabeláž pro ovládání ventilátoru na střeše z RS na patrech 1.NP – 15.NP
výměna stávající kabeláže ve stoupačce pro večerní, noční a nouzové osvětlení
| Etapa 2: |  | Elektroinstalace – silnoproud pro byty na patrech 8.NP-15.NP
osvětlení na patrových chodbách 8.NP – 15.NP
nové patrové rozvaděče 8.NP – 15.NP
SOUPIS PRACÍ A MATERIÁLU
| Stavba: |  | UK KAM - rekonstrukce a oprava bloku B, kolej Kajetánka I
| Profese: |  | Elektroinstalace – silnoproud
| Místo: |  | Universita Karlova, Koleje a Menzy
| Zodpovědný projektant: |  | Jiří Flosman
| Rozpočet zpracoval: |  | Jiří Flosman
Poznámky:
| Náklady soupisu celkem | [6 empty] | 0 |  |  |  | 0 |  | 0 |  |  |  | D | -1 |  |  | 0
pč | typ | popis | poznámka | mj | ks | cena/mat. | cena/montáž | cena celkem [CZK] | Poznámka | DPH | J. Nh [h] | Nh celkem [h] | J. hmotnost [t] | Hmotnost celkem [t] | J. suť [t]
Kabely silnoproud - napájení patrových rozvaděčů na všech patrech | [7 empty] | 0 |  |  |  | #REF! |  | #REF! |  | Opraven chybný popis | 1 | D | 1 | ROZPOCET |  | #REF!
1 | M+P | 1x (4x CY50) | napájecí kabeláž pro všechny patrové rozvaděče RS, cena 1xCY = 112 Kč, při objednání nutno definovat barvy. Cena jednoho metru je 4x112 Kč | m | 300 |  |  | 0 | [7 empty] | Opravena chybná výměra
2 | M+P | 1x CY25 | uzemnění rozdělení soustavy TN-C na TN-S u všech RS | m | 300 |  |  | 0 | [7 empty] | Opravena chybná výměra
3 | M+P | 1x (4x CY4) | večerní osvětlení, cena 1xCY = 15 Kč, při objednání nutno definovat barvy. Cena jednoho metru je 4x15 Kč | m | 300 |  |  | 0 | [7 empty] | Opravena chybná výměra
4 | M+P | 1x (4x CY4) | noční osvětlení, 1xCY = 15 Kč, při objednání nutno definovat barvy. Cena jednoho metru je 4x15 Kč | m | 300 |  |  | 0 | [7 empty] | Opravena chybná výměra
5 | M+P | 1x (2x CY6) | nouzové osvětlení, 1xCY = 20 Kč, při objednání nutno definovat barvy. Cena jednoho metru je 2x20 Kč | m | 300 |  |  | 0 | [7 empty] | Opravena chybná výměra
Kabely silnoproud - napájení bytových rozvodnic z RS (1.etapa – 1.NP – 15.NP) a okruhy osvětlení na patrových chodbách | [7 empty] | 0 |  |  |  | #REF! |  | #REF! |  | Opraven chybný popis | 1 | D | 1 | ROZPOCET |  | #REF!
6 | M+P | CXKH-R-J 3x4 | napájecí kabel z RS do rozvodnice | m | 1500 |  |  | 0 | [7 empty] | Opravena chybná výměra
7 | M+P | CYKY-J 3x1,5 | osvětlení na chodbách 1.NP – 7.NP | m | 450 |  |  | 0 | [7 empty] | Opravena chybná výměra
8 | M+P | CYKY-J 3x1,5 | nouzové osvětlení na chodbách 1.NP – 7.NP | m | 450 |  |  | 0 | [7 empty] | Opravena chybná výměra
9 | M+P | CYKY-O 3x1,5 | propojení mezi vypínači | m | 1125 |  |  | 0 | [7 empty] | Opravena chybná výměra
10 | M+P | CYKY-J 5x2,5 | připojení sporáku v kuchyních 1.NP – 7.NP | m | 180 |  |  | 0 | [7 empty] | Opravena chybná výměra
Kabely silnoproud - ovládání ventilátoru na střeše | [7 empty] | 0 |  |  |  | #REF! |  | #REF! |  |  | 1 | D | 1 | ROZPOCET |  | #REF!
11 | M+P | CYKY-O 2x1,5 | propojení mezi tlačítky v bytech 1.NP - 7.NP | m | 150 |  |  | 0 | [7 empty] | Opravena chybná výměra
12 | M+P | CXKH-R-O 2x1,5 | propojení mezi rozvodnicí a RS (1.NP-7.NP) | m | 1500 |  |  | 0 | [7 empty] | Opravena chybná výměra
13 | M+P | CYKY-A 2x2,5 | kabel od RS k rozvaděči VZT v 15.NP – všechna patra 1.NP – 15.NP | m | 450 |  |  | 0 | [7 empty] | Opravena chybná výměra
Kabely silnoproud - rozvody v bytech 1.NP – 15.NP | [7 empty] | 0 |  |  |  | #REF! |  | #REF! |  | Opraven chybný popis | 1 | D | 1 | ROZPOCET |  | #REF!
14 | M+P | CYKY-J 3x1,5 | osvětlení | m | 4200 |  |  | 0 | [7 empty] | Opravena chybná výměra
15 | M+P | CYKY-O 3x1,5 | osvětlení | m | 525 |  |  | 0 | [7 empty] | Opravena chybná výměra
16 | M+P | CYKY-J 3x2,5 | zásuvky | m | 3900 |  |  | 0 | [7 empty] | Změna výměry dle nového požadvky objednatele na rozmístění zásuvek v pokojích
Kabelové trasy (lišty 1.NP – 15.NP) | [7 empty] | 0 |  |  |  | #REF! |  | #REF! |  | Opraven chybný popis | 1 | D | 1 | ROZPOCET |  | #REF!
17 | M+P | Lišta 60x40, bílá hranatá, bezhalogenová | rozvody na chodbách, 1ks = 2m | ks | 225 |  |  | 0
18 | M+P | Lišta 60x60, bílá hranatá, bezhalogenová | rozvody na chodbách, 1ks = 2m | ks | 37 |  |  | 0
19 | M+P | Lišta 20x20, bílá hranatá, bezhalogenová | rozvody na chodbách, 1ks = 2m | ks | 150 |  |  | 0
Rozvaděčová technika (1.NP – 15.NP) | [7 empty] | 0 |  |  |  | #REF! |  | #REF! |  | Opraven chybný popis | 1 | D | 1 | ROZPOCET |  | #REF!
Rozvodnice „A“ |  |  |  | kpl |  |  |  | 0 | [7 empty] | Položka zrušena
20 | M+P | Dodávka nových komponent do stávající rozvodnice, dle schématu zapojení rozvodnice | [13 empty] | Položka zrušena
Rozvodnice „B“ |  |  |  | kpl |  |  |  | 0 | [7 empty] | Položka zrušena
21 | M+P | Dodávka nových komponent do stávající rozvodnice, dle schématu zapojení rozvodnice | [13 empty] | Položka zrušena
Rozvodnice „C“ |  |  |  | kpl | 30 |  |  | 0
22 | M+P | Dodávka nových komponent do stávající rozvodnice, dle schématu zapojení rozvodnice
Rozvodnice „D“ |  |  |  | kpl | 30 |  |  | 0
23 | M+P | Dodávka nových komponent do stávající rozvodnice, dle schématu zapojení rozvodnice
Rozvaděč RS – patrový rozvaděč 1.NP – 15.NP |  |  |  | kpl | 15 |  |  | 0 | [7 empty] | Opravena chybná výměra |  |  |  |  | Opraven chybný popis
24 | M+P | Zapojení kabelů z bytových rozvodnic pro zajištění
spínání ventilátoru na střeše, doplnění řadových RS svorek
napájení bytových rozvodnic a připojení stávající kabeláže pro elektro v kuchyni vyjma sporáku
přepojení stávajících vývodů elektroinstalace na nové jističe
Rozvaděč v 15.NP – ovládání ventilátoru |  |  |  | kpl | 1 |  |  | 0
25 | M+P | Zapojení kabelů z RS* pro spínání ventilátoru
doplnění řadových RS svorek
Elektrické přístroje silnoproud – všechny byty (1.NP – 15.NP) | [7 empty] | 0 |  |  |  | #REF! |  | #REF! |  | Opraven chybný popis | 1 | D | 1 | ROZPOCET |  | #REF!
26 | M+P | Vypínač č.1 | Vypínač jednopólový č.1 komplet, barva bílá | ks | 300 |  |  | 0 | 0 | [6 empty] | Opravena chybná výměra
27 | M+P | Vypínač č.6 | Vypínač schodišťový č.6 komplet, barva bílá | ks | 120 |  |  | 0 | 0 | [6 empty] | Opravena chybná výměra
28 | M+P | Tlačítko (pro ventilátory) | Tlačítko, komplet, barva bílá | ks | 120 |  |  | 0 | [7 empty] | Opravena chybná výměra
29 | M+P | Zásuvka 230V 16A jednonásobná bez rámečku, montáž pod omítku | s clonkami | ks | 1080 |  |  | 0 | 0 | [6 empty] | Změna výměry dle nového požadvky objednatele na rozmístění zásuvek v pokojích
30 | M+P | Zásuvka 230V 16A jednonásobná bez rámečku, montáž pod omítku | s přepěťovou ochranou | ks | 60 |  |  | 0 | [7 empty] | Opravena chybná výměra
31 | M+P | Rámečky k zásuvkám a vypínačům |  | kpl | 1 |  |  | 0 | 0 | [6 empty] | Opravena chybná výměra
32 | M | Drobný montážní materiál |  | kpl | 1 |  |  | 0 | 0 | [6 empty] | Opravena chybná výměra
33 | M | Elektroinstalační materiál |  | kpl | 1 |  |  | 0 | 0 | [6 empty] | Opravena chybná výměra
34 | M+P | Štítky a značení |  | kpl | 1 |  |  | 0 | 0 | [6 empty] | Opravena chybná výměra
Elektrické přístroje silnoproud – chodba k bytům (1.NP-15.NP) | [7 empty] | 0 |  |  |  | #REF! |  | #REF! |  | Opraven chybný popis | 1 | D | 1 | ROZPOCET |  | #REF!
35 | M+P | Vypínač č.6 | Vypínač schodišťový č.6 komplet, barva bílá | ks | 30 |  |  | 0 | 0
36 | M+P | Vypínač č.7 | Vypínač křížový č.7 komplet, barva bílá | ks | 90 |  |  | 0 | 0
37 | M+P | Zvonkové tlačítko | Tlačítko zvonkové 230V | ks | 120 |  |  | 0
38 | M+P | Zvonek 230V | kompatibilní se zvonkovým tlačítkem | ks | 120 |  |  | 0
Osvětlení v bytech – 1.NP – 15.NP | [7 empty] | 0 | [7 empty] | Opraven chybný popis
dodávka svítidel bude včetně nezbytného montážního a instalačního příslušenství
39 | M+P | Svítidlo typ D1 | detaily viz. Legenda svítidel | ks | 180 |  |  | 0
40 | M+P | Svítidlo typ D2 | detaily viz. Legenda svítidel | ks | 60 |  |  | 0
41 | M+P | Svítidlo typ C1 | detaily viz. Legenda svítidel | ks | 120 |  |  | 0
Osvětlení na chodbách k bytům – 1.NP – 15.NP včetně nouzového osvětlení | [7 empty] | 0 | [7 empty] | Opraven chybný popis
dodávka svítidel bude včetně nezbytného montážního a instalačního příslušenství
42 | M+P | Svítidlo typ L1p | detaily viz. Legenda svítidel, dodávka včetně rámečku pro přisazenou montáž a napájecího zdroje | ks | 45 |  |  | 0
43 | M+P | Nouzové svítidlo typ N6 | detaily viz. Legenda svítidel | ks | 60 |  |  | 0
44 | M+P | Nouzové svítidlo typ NeA | detaily viz. Legenda svítidel | ks | 15 |  |  | 0
Montážní a inženýrská činnost | [7 empty] | 0 |  |  |  | #REF! |  | #REF! |  |  | 1 | D | 1 | ROZPOCET |  | #REF!
45 | P | Provedení kabelových tras |  | kpl | 1 | 0 |  | 0
46 | P | Průrazy, začištění, protipožární ucpávky |  | kpl | 1 | 0 |  | 0
47 | P | Úpravy ve stávající rozvodně |  | kpl | 1 | 0 |  | 0
48 | P | Připojení ovládání ventilátoru |  | kpl | 1 | 0 |  | 0
49 | P | Připojení stávající kabeláže a nové jističe v RS |  | kpl | 1 | 0 |  | 0
50 | P | Rezerva rozpočtu pro úpravy ve stávajícím rozvaděči napájejíci ventilátor |  | kpl | 1 | 0 |  | 0
51 | P | Stavební přípomoce |  | kpl | 1 | 0 |  | 0
52 | P | Koordinace s ostatními profesemi |  | kpl | 1 | 0 |  | 0
53 | P | Komplexní provozní zkoušky |  | kpl | 1 | 0 |  | 0
54 | P | Výchozí revize |  | kpl | 1 | 0 |  | 0

## D.1.4.d-elekroinstlace-etapa 2
KRYCÍ LIST SOUPISU | [8 empty] | v --- níže se nacházejí doplnkové a pomocné údaje k sestavám --- v
| Stavba: |  | UK KAM - rekonstrukce a oprava bloku B, kolej Kajetánka I
Etapa 2
| Profese: |  | Elektroinstalace – silnoproud
| Místo: |  | Universita Karlova, Koleje a Menzy
| Zodpovědný projektant: |  | Jiří Flosman
| Rozpočet zpracoval: |  | Jiří Flosman
Poznámka:
Při zpracování nabídky je nutné vycházet ze všech částí dokumentace (technické zprávy, výkresové dokumentace).
Povinností dodavatele je překontrolovat specifikaci materiálu a případný chybějící materiál nebo výkony doplnit a ocenit.
Součástí ceny musí být veškeré náklady, aby cena byla konečná a zahrnovala celou dodávku a montáž akce.
Dodávka akce se předpokládá včetně kompletní montáže, veškerého souvisejícího doplňkového, podružného a montážního
materiálu tak, aby celé zařízení bylo funkční
| Cena bez DPH |  | 0
REKAPITULACE ČLENĚNÍ SOUPISU PRACÍ A MATERIÁLU
| Stavba: |  | UK KAM - rekonstrukce a oprava bloku B, kolej Kajetánka I
Etapa 2
| Profese: |  | Elektroinstalace – silnoproud
| Místo: |  | Universita Karlova, Koleje a Menzy
| Zodpovědný projektant: |  | Jiří Flosman
| Rozpočet zpracoval: |  | Jiří Flosman
| Náklady soupisu celkem | [6 empty] | 0 | [10 empty] | -1
| Kabely silnoproud - napájení bytových rozvodnic z RS (2.etapa – 1.NP – 15.NP) | [6 empty] | 0
| Kabely silnoproud - ovládání ventilátoru na střeše | [6 empty] | 0
| Kabely silnoproud - rozvody v bytech 1.NP – 15.NP | [6 empty] | 0
| Kabelové trasy (lišty 1.NP – 15.NP) | [6 empty] | 0
| Rozvaděčová technika (1.NP – 15.NP) | [6 empty] | 0
| Rozvaděč RS – patrový rozvaděč 1.NP – 15.NP | [6 empty] | 0
| Elektrické přístroje silnoproud – všechny byty (1.NP – 15.NP) | [6 empty] | 0
| Elektrické přístroje silnoproud – chodba k bytům (8.NP-15.NP) | [6 empty] | 0
| Osvětlení v bytech – 1.NP – 15.NP | [6 empty] | 0
| Osvětlení na chodbách k bytům – 8.NP – 15.NP včetně nouzového osvětlení | [6 empty] | 0
| Montážní a inženýrská činnost | [6 empty] | 0
Poznámka:
| Etapa 1: |  | Elektroinstalace – silnoproud pro byty na patrech 1.NP-7.NP
osvětlení na patrových chodbách 1.NP – 7.NP
nové patrové rozvaděče 1.NP – 7.NP
nové napájecí kabely z rozvodny pro patra 1.NP – 7.NP i 8.NP – 15.NP
nová kabeláž pro ovládání ventilátoru na střeše z RS na patrech 1.NP – 15.NP
výměna stávající kabeláže ve stoupačce pro večerní, noční a nouzové osvětlení
| Etapa 2: |  | Elektroinstalace – silnoproud pro byty na patrech 8.NP-15.NP
osvětlení na patrových chodbách 8.NP – 15.NP
nové patrové rozvaděče 8.NP – 15.NP
SOUPIS PRACÍ A MATERIÁLU
| Stavba: |  | UK KAM - rekonstrukce a oprava bloku B, kolej Kajetánka I
| Profese: |  | Elektroinstalace – silnoproud
| Místo: |  | Universita Karlova, Koleje a Menzy
| Zodpovědný projektant: |  | Jiří Flosman
| Rozpočet zpracoval: |  | Jiří Flosman
Poznámky:
| Náklady soupisu celkem | [6 empty] | 0 |  |  |  | 0 |  | 0 |  |  |  | D | -1 |  | 0
pč | typ | popis | poznámka | mj | ks | cena/mat. | cena/montáž | cena celkem [CZK] | Poznámka | DPH | J. Nh [h] | Nh celkem [h] | J. hmotnost [t] | Hmotnost celkem [t] | J. suť [t]
Kabely silnoproud - napájení bytových rozvodnic z RS (2.etapa – 1.NP – 15.NP) | [7 empty] | 0 |  |  |  | #REF! |  | #REF! |  | Opraven chybný popis | 1 | D | 1 | ROZPOCET | #REF!
1 | M+P | CXKH-R-J 3x4 | napájecí kabel z RS do rozvodnice | m | 1500 |  |  | 0 | [7 empty] | Opravena chybná výměra
2 | M+P | CYKY-J 3x1,5 | osvětlení na chodbách 8.NP – 15.NP | m |  |  |  | 0 | [7 empty] | Popložka zrušena
3 | M+P | CYKY-J 3x1,5 | nouzové osvětlení na chodbách 8.NP – 15.NP | m |  |  |  | 0 | [7 empty] | Popložka zrušena
4 | M+P | CYKY-O 3x1,5 | propojení mezi vypínači | m |  |  |  | 0 | [7 empty] | Popložka zrušena
5 | M+P | CYKY-J 5x2,5 | připojení sporáku v kuchyních 8.NP – 15.NP | m |  |  |  | 0 | [7 empty] | Popložka zrušena
Kabely silnoproud - ovládání ventilátoru na střeše | [7 empty] | 0 |  |  |  | #REF! |  | #REF! |  |  | 1 | D | 1 | ROZPOCET | #REF!
6 | M+P | CYKY-O 2x1,5 | propojení mezi tlačítky v bytech 8.NP - 15.NP | m | 150 |  |  | 0 | [7 empty] | Opravena chybná výměra
7 | M+P | CXKH-R-O 2x1,5 | propojení mezi rozvodnicí a RS (8.NP-15.NP) | m | 1500 |  |  | 0 | [7 empty] | Opravena chybná výměra
Kabely silnoproud - rozvody v bytech 1.NP – 15.NP | [7 empty] | 0 |  |  |  | #REF! |  | #REF! |  | Opraven chybný popis | 1 | D | 1 | ROZPOCET | #REF!
8 | M+P | CYKY-J 3x1,5 | osvětlení | m | 4200 |  |  | 0 | [7 empty] | Opravena chybná výměra
9 | M+P | CYKY-O 3x1,5 | osvětlení | m | 525 |  |  | 0 | [7 empty] | Opravena chybná výměra
10 | M+P | CYKY-J 3x2,5 | zásuvky | m | 3900 |  |  | 0 | [7 empty] | Změna výměry dle nového požadvky objednatele na rozmístění zásuvek v pokojích
Kabelové trasy (lišty 1.NP – 15.NP) | [7 empty] | 0 |  |  |  | #REF! |  | #REF! |  |  | 1 | D | 1 | ROZPOCET | #REF!
11 | M+P | Lišta 60x40, bílá hranatá, bezhalogenová | rozvody na chodbách, 1ks = 2m | ks | 225 |  |  | 0 | [7 empty] | Opravena chybná výměra
12 | M+P | Lišta 60x60, bílá hranatá, bezhalogenová | rozvody na chodbách, 1ks = 2m | ks |  |  |  | 0 | [7 empty] | Popložka zrušena
13 | M+P | Lišta 20x20, bílá hranatá, bezhalogenová | rozvody na chodbách, 1ks = 2m | ks |  |  |  | 0 | [7 empty] | Popložka zrušena
Rozvaděčová technika (1.NP – 15.NP) | [7 empty] | 0 |  |  |  | #REF! |  | #REF! |  |  | 1 | D | 1 | ROZPOCET | #REF!
Rozvodnice „A“ |  |  |  | kpl | 30 |  |  | 0 | [7 empty] | Opravena chybná výměra
14 | M+P | Dodávka nových komponent do stávající rozvodnice, dle schématu zapojení rozvodnice
Rozvodnice „B“ |  |  |  | kpl | 30 |  |  | 0 | [7 empty] | Opravena chybná výměra
15 | M+P | Dodávka nových komponent do stávající rozvodnice, dle schématu zapojení rozvodnice
Rozvodnice „C“ |  |  |  | kpl |  |  |  | 0 | [7 empty] | Popložka zrušena
16 | M+P | Dodávka nových komponent do stávající rozvodnice, dle schématu zapojení rozvodnice
Rozvodnice „D“ |  |  |  | kpl |  |  |  | 0 | [7 empty] | Popložka zrušena
17 | M+P | Dodávka nových komponent do stávající rozvodnice, dle schématu zapojení rozvodnice
Rozvaděč RS – patrový rozvaděč 1.NP – 15.NP |  |  |  | kpl |  |  |  | 0 | [7 empty] | Popložka zrušena
18 | M+P | Zapojení kabelů z bytových rozvodnic pro zajištění
spínání ventilátoru na střeše, doplnění řadových RS svorek
napájení bytových rozvodnic a připojení stávající kabeláže pro elektro v kuchyni vyjma sporáku
přepojení stávajících vývodů elektroinstalace na nové jističe
Elektrické přístroje silnoproud – všechny byty (1.NP – 15.NP) | [7 empty] | 0 |  |  |  | #REF! |  | #REF! |  |  | 1 | D | 1 | ROZPOCET | #REF!
19 | M+P | Vypínač č.1 | Vypínač jednopólový č.1 komplet, barva bílá | ks | 300 |  |  | 0 | 0 | [6 empty] | Opravena chybná výměra
20 | M+P | Vypínač č.6 | Vypínač schodišťový č.6 komplet, barva bílá | ks | 120 |  |  | 0 | 0 | [6 empty] | Opravena chybná výměra
21 | M+P | Tlačítko (pro ventilátory) | Tlačítko, komplet, barva bílá | ks | 120 |  |  | 0 | [7 empty] | Opravena chybná výměra
22 | M+P | Zásuvka 230V 16A jednonásobná bez rámečku, montáž pod omítku | s clonkami | ks | 1080 |  |  | 0 | 0 | [6 empty] | Změna položky a výměry dle nového požadvky objednatele na rozmístění zásuvek v pokojích
23 | M+P | Zásuvka 230V 16A jednonásobná bez rámečku, montáž pod omítku | s přepěťovou ochranou | ks | 60 |  |  | 0 | [7 empty] | Opravena chybná výměra
24 | M+P | Rámečky k zásuvkám a vypínačům |  | kpl | 1 |  |  | 0 | 0
25 | M | Drobný montážní materiál |  | kpl | 1 |  |  | 0 | 0
26 | M | Elektroinstalační materiál |  | kpl | 1 |  |  | 0 | 0
27 | M+P | Štítky a značení |  | kpl | 1 |  |  | 0 | 0
Elektrické přístroje silnoproud – chodba k bytům (8.NP-15.NP) | [7 empty] | 0 |  |  |  | #REF! |  | #REF! |  | Popložka zrušena | 1 | D | 1 | ROZPOCET | #REF!
28 | M+P | Vypínač č.6 | Vypínač schodišťový č.6 komplet, barva bílá | ks |  |  |  | 0 | 0 | [6 empty] | Popložka zrušena
29 | M+P | Vypínač č.7 | Vypínač křížový č.7 komplet, barva bílá | ks |  |  |  | 0 | 0 | [6 empty] | Popložka zrušena
30 | M+P | Zvonkové tlačítko | Tlačítko zvonkové 230V | ks |  |  |  | 0 | [7 empty] | Popložka zrušena
31 | M+P | Zvonek 230V | kompatibilní se zvonkovým tlačítkem | ks |  |  |  | 0 | [7 empty] | Popložka zrušena
Osvětlení v bytech – 1.NP – 15.NP | [7 empty] | 0
dodávka svítidel bude včetně nezbytného montážního a instalačního příslušenství
32 | M+P | Svítidlo typ D1 | detaily viz. Legenda svítidel | ks | 180 |  |  | 0 | [7 empty] | Opravena chybná výměra
33 | M+P | Svítidlo typ D2 | detaily viz. Legenda svítidel | ks | 60 |  |  | 0 | [7 empty] | Opravena chybná výměra
34 | M+P | Svítidlo typ C1 | detaily viz. Legenda svítidel | ks | 120 |  |  | 0 | [7 empty] | Opravena chybná výměra
Osvětlení na chodbách k bytům – 8.NP – 15.NP včetně nouzového osvětlení | [7 empty] | 0 | [7 empty] | Popložka zrušena
dodávka svítidel bude včetně nezbytného montážního a instalačního příslušenství | [15 empty] | Popložka zrušena
35 | M+P | Svítidlo typ L1p | detaily viz. Legenda svítidel, dodávka včetně rámečku pro přisazenou montáž a napájecího zdroje | ks |  |  |  | 0 | [7 empty] | Popložka zrušena
36 | M+P | Nouzové svítidlo typ N6 | detaily viz. Legenda svítidel | ks |  |  |  | 0 | [7 empty] | Popložka zrušena
37 | M+P | Nouzové svítidlo typ NeA | detaily viz. Legenda svítidel | ks |  |  |  | 0 | [7 empty] | Popložka zrušena
Montážní a inženýrská činnost | [7 empty] | 0 |  |  |  | #REF! |  | #REF! |  |  | 1 | D | 1 | ROZPOCET | #REF!
38 | P | Provedení kabelových tras |  | kpl | 1 | 0 |  | 0
39 | P | Průrazy, začištění, protipožární ucpávky |  | kpl | 1 | 0 |  | 0
40 | P | Připojení stávající kabeláže a nové jističe v RS |  | kpl | 1 | 0 |  | 0
41 | P | Stavební přípomoce |  | kpl | 1 | 0 |  | 0
42 | P | Koordinace s ostatními profesemi |  | kpl | 1 | 0 |  | 0
43 | P | Komplexní provozní zkoušky |  | kpl | 1 | 0 |  | 0
44 | P | Výchozí revize |  | kpl | 1 | 0 |  | 0

## NEI-Rekapitulace
REKAPITULACE STAVBY
Kód:
| Stavba: |  |  | UK KAM -rekonstrukce a oprava bloku B, koleje Kajetánka I - NEI
| Místo: |  |  | parc. č. 604/3v k. ú. Břevnov | [8 empty] | Datum:
| Zadavatel: |  |  | Universita Karlova, Koleje a Menzy | [8 empty] | IČ: |  | 00216208
|  |  |  | Kolej Hvězda, Blok A3, Zvoníčkova 5, 162 08 Praha 6 | [8 empty] | DIČ: |  | CZ00216208
| Zhotovitel: | [11 empty] | IČ:
DIČ:
| Projektant: |  |  | studioDD projekt s.r.o. | [8 empty] | IČ: |  | 10690409
|  |  |  | Karlovo náměstí 287/18, 120 00 Praha 2 - Nové Město, | [8 empty] | DIČ: |  | CZ10690409
| Zpracovatel: | [11 empty] | IČ:
DIČ:
Poznámka:
| Cena bez DPH | [11 empty] | 0
[5 empty] | Sazba daně |  |  | Základ daně |  |  |  |  | Výše daně
| DPH | základní |  |  | 21% |  |  | 0 |  |  |  |  | 0
|  | snížená |  |  | 15% |  |  | 0 |  |  |  |  | 0
|  | zákl. přenesená |  |  | 21% |  |  | #REF! |  |  |  |  | 0
|  | sníž. přenesená |  |  | 15% |  |  | #REF! |  |  |  |  | 0
|  | nulová |  |  | 0% |  |  | #REF! |  |  |  |  | 0
| Cena s DPH |  |  |  |  | v |  |  | CZK |  |  |  | 0
| Projektant | [9 empty] | Zpracovatel
| Datum a podpis: | [5 empty] | Razítko |  |  |  | Datum a podpis: |  |  | Razítko
| Objednavatel | [9 empty] | Zhotovitel
| Datum a podpis: | [5 empty] | Razítko |  |  |  | Datum a podpis: |  |  | Razítko
REKAPITULACE OBJEKTŮ STAVBY A SOUPISŮ PRACÍ
Kód: |  |  |  |  | 0
Stavba: |  |  |  |  | UK KAM -rekonstrukce a oprava bloku B, koleje Kajetánka I - NEI
Místo: |  |  |  |  | parc. č. 604/3v k. ú. Břevnov | [6 empty] | Datum:
Zadavatel: | [11 empty] | Projektant:
Zhotovitel: | [11 empty] | Zpracovatel:
Kód |  |  | Popis | [6 empty] | Cena bez DPH [CZK] |  |  |  |  | Cena s DPH [CZK] | Typ
Náklady z rozpočtů | [9 empty] | 0 |  |  |  |  | 0
Etapa 1 | [9 empty] | 0 |  |  |  |  | 0
| Stavební část | [8 empty] | 0 |  |  |  |  | 0
| ZTI | [8 empty] | 0 |  |  |  |  | 0
Etapa 1 | [9 empty] | 0 |  |  |  |  | 0
| Stavební část | [8 empty] | 0 |  |  |  |  | 0 | STA
| ZTI | [8 empty] | 0 |  |  |  |  | 0
Při zpracování nabídky je nutné vycházet ze všech částí dokumentace (technické zprávy, výkresové dokumentace).
Povinností dodavatele je překontrolovat specifikaci materiálu a případný chybějící materiál nebo výkony doplnit a ocenit.
Součástí ceny musí být veškeré náklady, aby cena byla konečná a zahrnovala celou dodávku a montáž akce.
Dodávka akce se předpokládá včetně kompletní montáže, veškerého souvisejícího doplňkového, podružného a montážního
materiálu tak, aby celé zařízení bylo funkční
Do ceny je nutno zahrnout pomocný materiál a pomocné práce. Režie zhotovitele a vedlejší rozpočtové náklady musí být zahrnuty do cen položek.
Náklady na dopravu a přesuny hmot, pokud není uvedeno jinak, musí být zahrnuty do ceny dodávky.
Dodavatel (uchazeč) o vyspecifikovanou část se zavazuje překontrolovat výkaz výměr s příslušnou projektovou dokumentací,
kterou nelze samostatně vydat a jsou na sebe přímo vázány.
Případné rozpory VV a PD, či položky dle vlastní zkušenosti z realizace zahrne do svého rozpočtu!

## D.1.1-Stavba-etapa 1
D.1.1- Architektonicko stavebni část |  |  |  |  | vypracoval: |  | Milan Žamberský
Č. | KCN | Kód položky | Popis | MJ | Množství celkem | Cena jednotková | Cena celkem
1 | 2 | 3 | 4 | 5 | 6 | 7 | 10
|  | HSV | Práce a dodávky HSV |  |  |  | 0
|  | 3 | Svislé a kompletní konstrukce |  |  |  | 0
1 | 011 | 342272215 | Příčka z pórobetonových hladkých tvárnic na tenkovrstvou maltu tl 75 mm | m2 | 850.41 |  | 0
|  |  | (2*0,925+1,5+2*0,795+0,825+0,85)*2,5*4*15 |  | 992.25
|  |  | -2*0,6*1,97*4*15 |  | -141.84
2 | 011 | 346272236 | Přizdívka z pórobetonových tvárnic tl 100 mm | m2 | 276.75 |  | 0
|  |  | 1,845*2,5*4*15 |  | 276.75
|  | 6 | Úpravy povrchů, podlahy a osazování výplní |  |  |  | 0
3 | 014 | 611325417 | Oprava vnitřní vápenocementové hladké omítky stropů v rozsahu plochy přes 10 do 30 % s celoplošným přeštukováním | m2 | 1703.4 |  | 0
|  |  | 28,39*4*15 |  | 1703.4
4 | 011 | 612321121 | Vápenocementová omítka hladká jednovrstvá vnitřních stěn nanášená ručně | m2 | 765.15 |  | 0
|  |  | (2*0,85+1,5)*1,2*4*15 |  | 230.4
|  |  | -0,6*1,2*4*15 |  | -43.2
|  |  | (1,59+2*1,72)*2,15*4*15 |  | 648.87
|  |  | -0,6*1,97*4*15 |  | -70.92
5 | 011 | 612321141 | Vápenocementová omítka štuková dvouvrstvá vnitřních stěn nanášená ručně | m2 | 694.92 |  | 0
|  |  | (2,645+2*0,375)*2,5*4*15 |  | 509.25
|  |  | -2*0,6*1,97*4*15 |  | -141.84
nad obklad
|  |  | (2*0,85+1,5)*1,3*4*15 |  | 249.6
|  |  | -0,6*0,77*4*15 |  | -27.72
|  |  | (1,59+2*1,72)*0,35*4*15 |  | 105.63
6 | 014 | 612325417 | Oprava vnitřní vápenocementové hladké omítky stěn v rozsahu plochy přes 10 do 30 % s celoplošným přeštukováním | m2 | 4407.45 |  | 0
|  |  | (2*(2,765+5,475+2,875+2,73+1,1)+2,645)*2,5*4*15 |  | 4880.25
|  |  | -5*0,8*1,97*4*15 |  | -472.8
|  | 9 | Ostatní konstrukce a práce, bourání |  |  |  | 0
7 | 013 | 962086110 | Bourání pórobetonových příček nebo přizdívek tl do 100 mm | m2 | 1254 |  | 0
|  |  | (4*0,8+1,775+0,795+0,845+1,745)*2,5*4*15 |  | 1254
8 | 013 | 968072455 | Vybourání kovových dveřních zárubní pl do 2 m2 | m2 | 141.84 |  | 0
zárubeň 600/1970
|  |  | 0,6*1,97*2*4*15 |  | 141.84
|  | 997 | Přesun sutě |  |  |  | 0
9 | 013 | 997013121 | Vnitrostaveništní doprava suti a vybouraných hmot pro budovy v přes 36 do 45 m | t | 114.648 |  | 0
10 | 013 | 997013501 | Odvoz suti a vybouraných hmot na skládku nebo meziskládku do 1 km se složením | t | 114.648 |  | 0
11 | 013 | 997013509 | Příplatek k odvozu suti a vybouraných hmot na skládku ZKD 1 km přes 1 km | t | 2178.312 |  | 0
|  |  | 114,648*19 |  | 2178.312
12 | 013 | 997013609 | Poplatek za uložení na skládce (skládkovné) stavebního odpadu ze směsí nebo oddělených frakcí betonu, cihel a keramických výrobků kód odpadu 17 01 07 | t | 114.648 |  | 0
|  | 998 | Přesun hmot |  |  |  | 0
13 | 011 | 998012025 | Přesun hmot pro budovy monolitické v přes 36 do 48 m | t | 209.657 |  | 0
|  | PSV | Práce a dodávky PSV |  |  |  | 0
|  | 725 | Zdravotechnika - zařizovací předměty |  |  |  | 0
14 | 721 | 725110814 | Demontáž klozetu Kombi | soubor | 60 |  | 0
|  |  | 4*15 |  | 60
15 | 721 | 725210821 | Demontáž umyvadel bez výtokových armatur | soubor | 60 |  | 0
|  |  | 4*15 |  | 60
16 | 721 | 725240812 | Demontáž vaniček sprchových bez výtokových armatur | soubor | 60 |  | 0
|  |  | 4*15 |  | 60
17 | 721 | 725820801 | Demontáž baterie nástěnné do G 3 / 4 | soubor | 60 |  | 0
|  |  | 4*15 |  | 60
18 | 721 | 725820802 | Demontáž baterie stojánkové do jednoho otvoru | soubor | 60 |  | 0
|  |  | 4*15 |  | 60
|  | 766 | Konstrukce truhlářské |  |  |  | 0
19 | 766 |  | Dveře D2.1 - křídlo 800/1970 | kus | 120 |  | 0
|  |  | 8*15 |  | 120
20 | 766 |  | Dveře D2.2 - křídlo 600/1970 + ocelová zárubeň | kus | 120 |  | 0
|  |  | 8*15 |  | 120
21 | 766 |  | Dveře D3.1 - křídlo 800/1970 + dubový práh | kus | 60 |  | 0 | Opravený popis
|  |  | 4*15 |  | 60
22 | 766 |  | Revizní dvířka D3.2 - 1x SDK RB 12,5 - rozměr 700/1000 | kus | 60 |  | 0 | Opravená písařská chyba
|  |  | 4*15 |  | 60
23 | 766 | 766491851 | Demontáž prahů dveří jednokřídlových | kus | 180 |  | 0
š.800
|  |  | 3*4*15 |  | 180
24 | 766 | 766691914 | Vyvěšení nebo zavěšení dřevěných křídel dveří pl do 2 m2 | kus | 300 |  | 0
š.800
|  |  | 3*4*15 |  | 180
š.600
|  |  | 2*4*15 |  | 120
25 | 766 | 766825821 | Demontáž truhlářských vestavěných skříní dvoukřídlových | kus | 60 |  | 0
|  |  | 4*15 |  | 60
26 | 766 | 998766205 | Přesun hmot procentní pro kce truhlářské v objektech v přes 36 do 48 m | % | 21585.18 |  | 0
|  | 771 | Podlahy z dlaždic |  |  |  | 0
27 | 771 | 771121011 | Nátěr penetrační na podlahu | m2 | 396 |  | 0
|  |  | 2*(2,16+1,14)*4*15 |  | 396
28 | 771 | 771573810 | Demontáž podlah z dlaždic keramických lepených | m2 | 149.5065 |  | 0
|  |  | (1,595*0,845+1,43*0,8)*4*15 |  | 149.5065
29 | 771 | 771574416 | Montáž podlah keramických hladkých lepených cementovým flexibilním lepidlem přes 9 do 12 ks/m2 | m2 | 198 |  | 0
|  |  | (2,16+1,14)*4*15 |  | 198
30 | 597 | 59761135 | dlažba keramická slinutá nemrazuvzdorná povrch hladký/matný tl do 10mm přes 9 do 12ks/m2 | m2 | 217.8 |  | 0
|  |  | 198 * 1,1 |  | 217.8
31 | 771 | 771591112 | Izolace pod dlažbu nátěrem nebo stěrkou ve dvou vrstvách | m2 | 198 |  | 0
|  |  | (2,16+1,14)*4*15 |  | 198
32 | 771 | 771591264 | Izolace těsnícími pásy mezi podlahou a stěnou | m | 607.2 |  | 0
|  |  | 2*(1,59+1,72+1,5+0,85)*4*15 |  | 679.2
|  |  | -2*0,6*4*15 |  | -72
33 | 771 | 998771205 | Přesun hmot procentní pro podlahy z dlaždic v objektech v přes 36 do 48 m | % | 4937.799 |  | 0
|  | 776 | Podlahy povlakové |  |  |  | 0
34 | 776 | 776111116 | Odstranění zbytků lepidla z podkladu povlakových podlah broušením | m2 | 1723.307 |  | 0
|  |  | 149,507+1573,8 |  | 1723.307
35 | 776 | 776111311 | Vysátí podkladu povlakových podlah | m2 | 1723.307 |  | 0
|  |  | 149,507+1573,8 |  | 1723.307
36 | 776 | 776121112 | Vodou ředitelná penetrace savého podkladu povlakových podlah | m2 | 3147.6 |  | 0
|  |  | 2*(3,24+15,14+7,85)*4*15 |  | 3147.6
37 | 776 | 776141112 | Stěrka podlahová nivelační pro vyrovnání podkladu povlakových podlah pevnosti 20 MPa tl přes 3 do 5 mm | m2 | 1573.8 |  | 0
|  |  | (3,24+15,14+7,85)*4*15 |  | 1573.8
38 | 776 | 776201811 | Demontáž lepených povlakových podlah bez podložky ručně | m2 | 1573.8 |  | 0
|  |  | (15,14+7,85+3,24)*4*15 |  | 1573.8
39 | 776 | 776221111 | Lepení pásů z PVC standardním lepidlem | m2 | 1573.8 |  | 0
|  |  | (3,24+15,14+7,85)*4*15 |  | 1573.8
40 | 284 | 28411143 | PVC vinyl homogenní protiskluzná se vsypem a výztuž. vrstvou, s nopy tl 2,00mm nášlapná vrstva 2,00mm, hořlavost Bfl-s1, třída zátěže 34/43, útlum 13dB, bodová zátěž <= 0,10mm, protiskluznost R10 | m2 | 1731.18 |  | 0
|  |  | 1573,8 * 1,1 |  | 1731.18
41 | 776 | 776410811 | Odstranění soklíků a lišt pryžových nebo plastových | m | 1924.92 |  | 0
|  |  | 2*(2,765+5,6+2,876+2,855+1,1+2,645)*4*15 |  | 2140.92
|  |  | -0,8*3*4*15 |  | -144
|  |  | -0,6*2*4*15 |  | -72
42 | 776 | 776421111 | Montáž obvodových lišt lepením | m | 1924.92 |  | 0
|  |  | 2*(2,765+5,6+2,876+2,855+1,1+2,645)*4*15 |  | 2140.92
|  |  | -0,8*3*4*15 |  | -144
|  |  | -0,6*2*4*15 |  | -72
43 | 283 | 28342166 | lišta podlahová PVC zakončovací | m | 1963.418 |  | 0
|  |  | 1924,92 * 1,02 |  | 1963.418
44 | 776 | 998776205 | Přesun hmot procentní pro podlahy povlakové v objektech v přes 36 do 48 m | % | 31478.191 |  | 0
|  | 781 | Dokončovací práce - obklady |  |  |  | 0
45 | 781 | 781121011 | Nátěr penetrační na stěnu | m2 | 1078.26 |  | 0
|  |  | 2*(1,5+0,85)*1,2*4*15 |  | 338.4
|  |  | -0,6*1,2*4*15 |  | -43.2
|  |  | 2*(1,59+1,72)*2,15*4*15 |  | 853.98
|  |  | -0,6*1,97*4*15 |  | -70.92
46 | 781 | 781131112 | Izolace pod obklad nátěrem nebo stěrkou ve dvou vrstvách | m2 | 389.37 |  | 0
|  |  | 2*(1,59+1,72+1,5+0,85)*0,15*4*15 |  | 101.88
|  |  | (0,85+2*0,87)*1,85*4*15 |  | 287.49
47 | 781 | 781161021 | Montáž profilu ukončujícího rohového nebo vanového | m | 808.2 |  | 0
|  |  | 2*(1,59+1,72+1,5+0,85)*4*15 |  | 679.2
|  |  | 2,15*4*15 |  | 129
48 | 590 | 59054123 | profil ukončovací pro vnější hrany obkladů hliník matně eloxovaný 10x2500mm | m | 889.02 |  | 0
|  |  | 808,2 * 1,1 |  | 889.02
49 | 781 | 781472216 | Montáž obkladů keramických hladkých lepených cementovým flexibilním lepidlem přes 9 do 12 ks/m2 | m2 | 1078.26 |  | 0
|  |  | 2*(1,5+0,85)*1,2*4*15 |  | 338.4
|  |  | -0,6*1,2*4*15 |  | -43.2
|  |  | 2*(1,59+1,72)*2,15*4*15 |  | 853.98
|  |  | -0,6*1,97*4*15 |  | -70.92
50 | 597 | 59761729 | obklad keramický nemrazuvzdorný povrch reliéfní/matný tl do 10mm přes 6 do 9ks/m2 | m2 | 1186.086 |  | 0
|  |  | 1078,26 * 1,1 |  | 1186.086
51 | 781 |  | D+M zrcadla 600/900 | kus | 60 |  | 0
|  |  | 4*15 |  | 60
52 | 781 | 998781205 | Přesun hmot procentní pro obklady keramické v objektech v přes 36 do 48 m | % | 23782.587 |  | 0
|  | 783 | Dokončovací práce - nátěry |  |  |  | 0
53 | 783 |  | Nátěr ocelové zárubně včetně obroušení stávajícího nátěru | kus | 180 |  | 0 | Opravená výměra
|  |  | 4*15+4*2*15 |  | 180
|  | 784 | Dokončovací práce - malby a tapety |  |  |  | 0
54 | 784 | 784181101 | Základní akrylátová jednonásobná bezbarvá penetrace podkladu v místnostech v do 3,80 m | m2 | 6805.77 |  | 0
|  |  | 1703,4+694,92+4407,45 |  | 6805.77
55 | 784 | 784221101 | Dvojnásobné bílé malby ze směsí za sucha dobře otěruvzdorných v místnostech do 3,80 m | m2 | 6805.77 |  | 0
|  |  | 1703,4+694,92+4407,45 |  | 6805.77
|  |  | Ostatní práce |  |  |  | 0
56 |  |  | Přípravné práce - ochrana prvků nedotčených stavebními úpravami v pokojích (např. oken atd.) | kpl | 1 |  | 0 | Doplněná položka
57 |  |  | Úklid | kpl | 1 |  | 0 | Doplněná položka
|  |  | Celkem |  |  |  | 0

## D.1.1-Stavba-etapa 2
D.1.1- Architektonicko stavebni část |  |  |  |  | vypracoval: |  | Milan Žamberský
Č. | KCN | Kód položky | Popis | MJ | Množství celkem | Cena jednotková | Cena celkem
1 | 2 | 3 | 4 | 5 | 6 | 7 | 10
|  | HSV | Práce a dodávky HSV |  |  |  | 0
|  | 3 | Svislé a kompletní konstrukce |  |  |  | 0
1 | 011 | 342272215 | Příčka z pórobetonových hladkých tvárnic na tenkovrstvou maltu tl 75 mm | m2 | 850.41 | 0 | 0
|  |  | (2*0,925+1,5+2*0,795+0,825+0,85)*2,5*4*15 |  | 992.25
|  |  | -2*0,6*1,97*4*15 |  | -141.84
2 | 011 | 346272236 | Přizdívka z pórobetonových tvárnic tl 100 mm | m2 | 276.75 | 0 | 0
|  |  | 1,845*2,5*4*15 |  | 276.75
|  | 6 | Úpravy povrchů, podlahy a osazování výplní |  |  |  | 0
3 | 014 | 611325417 | Oprava vnitřní vápenocementové hladké omítky stropů v rozsahu plochy přes 10 do 30 % s celoplošným přeštukováním | m2 | 1703.4 | 0 | 0
|  |  | 28,39*4*15 |  | 1703.4
4 | 011 | 612321121 | Vápenocementová omítka hladká jednovrstvá vnitřních stěn nanášená ručně | m2 | 765.15 | 0 | 0
|  |  | (2*0,85+1,5)*1,2*4*15 |  | 230.4
|  |  | -0,6*1,2*4*15 |  | -43.2
|  |  | (1,59+2*1,72)*2,15*4*15 |  | 648.87
|  |  | -0,6*1,97*4*15 |  | -70.92
5 | 011 | 612321141 | Vápenocementová omítka štuková dvouvrstvá vnitřních stěn nanášená ručně | m2 | 694.92 | 0 | 0
|  |  | (2,645+2*0,375)*2,5*4*15 |  | 509.25
|  |  | -2*0,6*1,97*4*15 |  | -141.84
nad obklad
|  |  | (2*0,85+1,5)*1,3*4*15 |  | 249.6
|  |  | -0,6*0,77*4*15 |  | -27.72
|  |  | (1,59+2*1,72)*0,35*4*15 |  | 105.63
6 | 014 | 612325417 | Oprava vnitřní vápenocementové hladké omítky stěn v rozsahu plochy přes 10 do 30 % s celoplošným přeštukováním | m2 | 4407.45 | 0 | 0
|  |  | (2*(2,765+5,475+2,875+2,73+1,1)+2,645)*2,5*4*15 |  | 4880.25
|  |  | -5*0,8*1,97*4*15 |  | -472.8
|  | 9 | Ostatní konstrukce a práce, bourání |  |  |  | 0
7 | 013 | 962086110 | Bourání pórobetonových příček nebo přizdívek tl do 100 mm | m2 | 1254 | 0 | 0
|  |  | (4*0,8+1,775+0,795+0,845+1,745)*2,5*4*15 |  | 1254
8 | 013 | 968072455 | Vybourání kovových dveřních zárubní pl do 2 m2 | m2 | 141.84 | 0 | 0
zárubeň 600/1970
|  |  | 0,6*1,97*2*4*15 |  | 141.84
|  | 997 | Přesun sutě |  |  |  | 0
9 | 013 | 997013121 | Vnitrostaveništní doprava suti a vybouraných hmot pro budovy v přes 36 do 45 m | t | 114.648 | 0 | 0
10 | 013 | 997013501 | Odvoz suti a vybouraných hmot na skládku nebo meziskládku do 1 km se složením | t | 114.648 | 0 | 0
11 | 013 | 997013509 | Příplatek k odvozu suti a vybouraných hmot na skládku ZKD 1 km přes 1 km | t | 2178.312 | 0 | 0
|  |  | 114,648*19 |  | 2178.312
12 | 013 | 997013609 | Poplatek za uložení na skládce (skládkovné) stavebního odpadu ze směsí nebo oddělených frakcí betonu, cihel a keramických výrobků kód odpadu 17 01 07 | t | 114.648 | 0 | 0
|  | 998 | Přesun hmot |  |  |  | 0
13 | 011 | 998012025 | Přesun hmot pro budovy monolitické v přes 36 do 48 m | t | 209.657 | 0 | 0
|  | PSV | Práce a dodávky PSV |  |  |  | 0
|  | 725 | Zdravotechnika - zařizovací předměty |  |  |  | 0
14 | 721 | 725110814 | Demontáž klozetu Kombi | soubor | 60 | 0 | 0
|  |  | 4*15 |  | 60
15 | 721 | 725210821 | Demontáž umyvadel bez výtokových armatur | soubor | 60 | 0 | 0
|  |  | 4*15 |  | 60
16 | 721 | 725240812 | Demontáž vaniček sprchových bez výtokových armatur | soubor | 60 | 0 | 0
|  |  | 4*15 |  | 60
17 | 721 | 725820801 | Demontáž baterie nástěnné do G 3 / 4 | soubor | 60 | 0 | 0
|  |  | 4*15 |  | 60
18 | 721 | 725820802 | Demontáž baterie stojánkové do jednoho otvoru | soubor | 60 | 0 | 0
|  |  | 4*15 |  | 60
|  | 766 | Konstrukce truhlářské |  |  |  | 0
19 | 766 |  | Dveře D2.1 - křídlo 800/1970 | kus | 120 | 0 | 0
|  |  | 8*15 |  | 120
20 | 766 |  | Dveře D2.2 - křídlo 600/1970 + ocelová zárubeň | kus | 120 | 0 | 0
|  |  | 8*15 |  | 120
21 | 766 |  | Dveře D3.1 - křídlo 800/1970 + dubový práh | kus | 60 | 0 | 0 | Opravený popis
|  |  | 4*15 |  | 60
22 | 766 |  | Revizní dvířka D3.2 - 1x SDK RB 12,5 - rozměr 700/1000 | kus | 60 | 0 | 0 | Opravena písařská chyba
|  |  | 4*15 |  | 60
23 | 766 | 766491851 | Demontáž prahů dveří jednokřídlových | kus | 180 | 0 | 0
š.800
|  |  | 3*4*15 |  | 180
24 | 766 | 766691914 | Vyvěšení nebo zavěšení dřevěných křídel dveří pl do 2 m2 | kus | 300 | 0 | 0
š.800
|  |  | 3*4*15 |  | 180
š.600
|  |  | 2*4*15 |  | 120
25 | 766 | 766825821 | Demontáž truhlářských vestavěných skříní dvoukřídlových | kus | 60 | 0 | 0
|  |  | 4*15 |  | 60
26 | 766 | 998766205 | Přesun hmot procentní pro kce truhlářské v objektech v přes 36 do 48 m | % | 21585.18 | 0 | 0
|  | 771 | Podlahy z dlaždic |  |  |  | 0
27 | 771 | 771121011 | Nátěr penetrační na podlahu | m2 | 396 | 0 | 0
|  |  | 2*(2,16+1,14)*4*15 |  | 396
28 | 771 | 771573810 | Demontáž podlah z dlaždic keramických lepených | m2 | 149.5065 | 0 | 0
|  |  | (1,595*0,845+1,43*0,8)*4*15 |  | 149.5065
29 | 771 | 771574416 | Montáž podlah keramických hladkých lepených cementovým flexibilním lepidlem přes 9 do 12 ks/m2 | m2 | 198 | 0 | 0
|  |  | (2,16+1,14)*4*15 |  | 198
30 | 597 | 59761135 | dlažba keramická slinutá nemrazuvzdorná povrch hladký/matný tl do 10mm přes 9 do 12ks/m2 | m2 | 217.8 | 0 | 0
|  |  | 198 * 1,1 |  | 217.8
31 | 771 | 771591112 | Izolace pod dlažbu nátěrem nebo stěrkou ve dvou vrstvách | m2 | 198 | 0 | 0
|  |  | (2,16+1,14)*4*15 |  | 198
32 | 771 | 771591264 | Izolace těsnícími pásy mezi podlahou a stěnou | m | 607.2 | 0 | 0
|  |  | 2*(1,59+1,72+1,5+0,85)*4*15 |  | 679.2
|  |  | -2*0,6*4*15 |  | -72
33 | 771 | 998771205 | Přesun hmot procentní pro podlahy z dlaždic v objektech v přes 36 do 48 m | % | 4937.799 | 0 | 0
|  | 776 | Podlahy povlakové |  |  |  | 0
34 | 776 | 776111116 | Odstranění zbytků lepidla z podkladu povlakových podlah broušením | m2 | 1723.307 | 0 | 0
|  |  | 149,507+1573,8 |  | 1723.307 | 0
35 | 776 | 776111311 | Vysátí podkladu povlakových podlah | m2 | 1723.307 | 0 | 0
|  |  | 149,507+1573,8 |  | 1723.307
36 | 776 | 776121112 | Vodou ředitelná penetrace savého podkladu povlakových podlah | m2 | 3147.6 | 0 | 0
|  |  | 2*(3,24+15,14+7,85)*4*15 |  | 3147.6
37 | 776 | 776141112 | Stěrka podlahová nivelační pro vyrovnání podkladu povlakových podlah pevnosti 20 MPa tl přes 3 do 5 mm | m2 | 1573.8 | 0 | 0
|  |  | (3,24+15,14+7,85)*4*15 |  | 1573.8
38 | 776 | 776201811 | Demontáž lepených povlakových podlah bez podložky ručně | m2 | 1573.8 | 0 | 0
|  |  | (15,14+7,85+3,24)*4*15 |  | 1573.8
39 | 776 | 776221111 | Lepení pásů z PVC standardním lepidlem | m2 | 1573.8 | 0 | 0
|  |  | (3,24+15,14+7,85)*4*15 |  | 1573.8
40 | 284 | 28411143 | PVC vinyl homogenní protiskluzná se vsypem a výztuž. vrstvou, s nopy tl 2,00mm nášlapná vrstva 2,00mm, hořlavost Bfl-s1, třída zátěže 34/43, útlum 13dB, bodová zátěž <= 0,10mm, protiskluznost R10 | m2 | 1731.18 | 0 | 0
|  |  | 1573,8 * 1,1 |  | 1731.18
41 | 776 | 776410811 | Odstranění soklíků a lišt pryžových nebo plastových | m | 1924.92 | 0 | 0
|  |  | 2*(2,765+5,6+2,876+2,855+1,1+2,645)*4*15 |  | 2140.92
|  |  | -0,8*3*4*15 |  | -144
|  |  | -0,6*2*4*15 |  | -72
42 | 776 | 776421111 | Montáž obvodových lišt lepením | m | 1924.92 | 0 | 0
|  |  | 2*(2,765+5,6+2,876+2,855+1,1+2,645)*4*15 |  | 2140.92
|  |  | -0,8*3*4*15 |  | -144
|  |  | -0,6*2*4*15 |  | -72
43 | 283 | 28342166 | lišta podlahová PVC zakončovací | m | 1963.418 | 0 | 0
|  |  | 1924,92 * 1,02 |  | 1963.418
44 | 776 | 998776205 | Přesun hmot procentní pro podlahy povlakové v objektech v přes 36 do 48 m | % | 31478.191 | 0 | 0
|  | 781 | Dokončovací práce - obklady |  |  |  | 0
45 | 781 | 781121011 | Nátěr penetrační na stěnu | m2 | 1078.26 | 0 | 0
|  |  | 2*(1,5+0,85)*1,2*4*15 |  | 338.4
|  |  | -0,6*1,2*4*15 |  | -43.2
|  |  | 2*(1,59+1,72)*2,15*4*15 |  | 853.98
|  |  | -0,6*1,97*4*15 |  | -70.92
46 | 781 | 781131112 | Izolace pod obklad nátěrem nebo stěrkou ve dvou vrstvách | m2 | 389.37 | 0 | 0
|  |  | 2*(1,59+1,72+1,5+0,85)*0,15*4*15 |  | 101.88
|  |  | (0,85+2*0,87)*1,85*4*15 |  | 287.49
47 | 781 | 781161021 | Montáž profilu ukončujícího rohového nebo vanového | m | 808.2 | 0 | 0
|  |  | 2*(1,59+1,72+1,5+0,85)*4*15 |  | 679.2
|  |  | 2,15*4*15 |  | 129
48 | 590 | 59054123 | profil ukončovací pro vnější hrany obkladů hliník matně eloxovaný 10x2500mm | m | 889.02 | 0 | 0
|  |  | 808,2 * 1,1 |  | 889.02
49 | 781 | 781472216 | Montáž obkladů keramických hladkých lepených cementovým flexibilním lepidlem přes 9 do 12 ks/m2 | m2 | 1078.26 | 0 | 0
|  |  | 2*(1,5+0,85)*1,2*4*15 |  | 338.4
|  |  | -0,6*1,2*4*15 |  | -43.2
|  |  | 2*(1,59+1,72)*2,15*4*15 |  | 853.98
|  |  | -0,6*1,97*4*15 |  | -70.92
50 | 597 | 59761729 | obklad keramický nemrazuvzdorný povrch reliéfní/matný tl do 10mm přes 6 do 9ks/m2 | m2 | 1186.086 | 0 | 0
|  |  | 1078,26 * 1,1 |  | 1186.086
51 | 781 |  | D+M zrcadla 600/900 | kus | 60 | 0 | 0
|  |  | 4*15 |  | 60
52 | 781 | 998781205 | Přesun hmot procentní pro obklady keramické v objektech v přes 36 do 48 m | % | 23782.587 | 0 | 0
|  | 783 | Dokončovací práce - nátěry |  |  |  | 0
53 | 783 |  | Nátěr ocelové zárubně včetně obroušení stávajícího nátěru | kus | 180 | 0 | 0 | Opravená výměra
|  |  | 4*15+4*2*15 |  | 180
|  | 784 | Dokončovací práce - malby a tapety |  |  |  | 0
54 | 784 | 784181101 | Základní akrylátová jednonásobná bezbarvá penetrace podkladu v místnostech v do 3,80 m | m2 | 6805.77 | 0 | 0
|  |  | 1703,4+694,92+4407,45 |  | 6805.77 | 0
55 | 784 | 784221101 | Dvojnásobné bílé malby ze směsí za sucha dobře otěruvzdorných v místnostech do 3,80 m | m2 | 6805.77 | 0 | 0
|  |  | 1703,4+694,92+4407,45 |  | 6805.77 | 0
|  |  | Ostatní práce |  |  |  | 0
56 |  |  | Přípravné práce - ochrana prvků nedotčených stavebními úpravami v pokojích (např. oken atd.) | kpl | 1 | 0 | 0 | Doplněná položka
57 |  |  | Úklid | kpl | 1 | 0 | 0 | Doplněná položka
|  |  | Celkem |  |  |  | 0

## D.1.4.c-ZTI-etapa 1
D.1.4.c - Zdravotně technické instalace |  |  |  | vypracoval: |  | Martin Edlman
| Zdravotně technické instalace |  |  |  |  | 0
| Vnitřní kanalizace |  |  |  |  | 0
| Potrubí |  |  |  |  | 0
01 | Potrubí kanalizační z PP odpadní DN 110 | pozn.: dešťová kanaliazace | bm | 130 |  | 0
01 | Potrubí kanalizační z PP odpadní DN 110 | pozn.: splašková kanaliazace | bm | 130 |  | 0
02 | Potrubí kanalizační z PP připojovací DN 110 |  | bm | 90 |  | 0
03 | Potrubí kanalizační z PP připojovací DN 50 |  | bm | 240 |  | 0
04 | Prostupy základy, stropem, stěnami | - dodávka stavby | kpl | 1 | 0 | 0
05 | Drážky ve zdech pro potrubí | - dodávka stavby | kpl | 1 | 0 | 0
| Armatury a tvarovky |  |  |  |  | 0
06 | Čistící kus DN 110 | ref. HTRE DN110 | ks | 10 |  | 0
07 | Revizní dvířka kovová 300x300 mm |  | ks | 10 |  | 0
08 | Kontrola a vyčištění stávající armatur DN 110 | pozn.: větrací hlavice, vpusti | ks | 4 |  | 0
09 | Příplatek na realizační práce - dle skutečnosti, (napojení na stávající kanalizaci) | pozn.: napojení v 1.PP a pod střechou | kpl | 4 |  | 0
| Vnitřní vodovod |  |  |  |  | 0
| Potrubí |  |  |  |  | 0
10 | Potrubí vodovodní plastové PP-RCT svar polyfúze D 20 | pozn.: PP-RCT EVO S4 / SDR9 PN22 20x2,3, připojovací potrubí studené vody | bm | 180 |  | 0
11 | Potrubí vodovodní plastové PP-RCT svar polyfúze D 25 | pozn.: PP-RCT EVO S4 / SDR9 PN22 25x2,8, připojovací potrubí studené vody | bm | 60 |  | 0
12 | Potrubí vodovodní plastové PP-RCT svar polyfúze D 32 | pozn.: PP-RCT EVO S4 / SDR9 PN22 32x3,6, hlavní rozvody studené vody v šachtě | bm | 40 |  | 0
13 | Potrubí vodovodní plastové PP-RCT svar polyfúze D 40 | pozn.: PP-RCT EVO S4 / SDR9 PN22 40x4,5, hlavní rozvody studené vody přev. pod stropem | bm | 40 |  | 0
14 | Potrubí vodovodní plastové PP-RCT svar polyfúze D 50 | pozn.: PP-RCT EVO S4 / SDR9 PN22 50x5,6, hlavní rozvody studené vody přev. pod stropem | bm | 40 |  | 0
15 | Potrubí vodovodní plastové PP-RCT svar polyfúze D 20 | pozn.: PP-RCT EVO S4 / SDR9 PN22 20x2,3, připojovací potrubí teplé vody | bm | 180 |  | 0
16 | Potrubí vodovodní plastové PP-RCT svar polyfúze D 25 | pozn.: PP-RCT EVO S4 / SDR9 PN22 25x2,8, připojovací potrubí teplé vody | bm | 60 |  | 0
17 | Potrubí vodovodní plastové PP-RCT svar polyfúze D 32 | pozn.: PP-RCT EVO S4 / SDR9 PN22 32x3,6, hlavní rozvody teplé vody v šachtě | bm | 40 |  | 0
18 | Potrubí vodovodní plastové PP-RCT svar polyfúze D 40 | pozn.: PP-RCT EVO S4 / SDR9 PN22 40x4,5, hlavní rozvody teplé vody v šachtě | bm | 40 |  | 0
19 | Potrubí vodovodní plastové PP-RCT svar polyfúze D 50 | pozn.: PP-RCT EVO S4 / SDR9 PN22 50x5,6, hlavní rozvody teplé vody v šachtě | bm | 40 |  | 0
20 | Potrubí vodovodní plastové PP-RCT svar polyfúze D 25 | pozn.: PP-RCT EVO S4 / SDR9 PN22 25x2,8, hlavní rozvody cirkulace v šachtě | bm | 80 |  | 0
21 | Potrubí vodovodní plastové PP-RCT svar polyfúze D 32 | pozn.: PP-RCT EVO S4 / SDR9 PN22 32x3,6, hlavní rozvody cirkulace v šachtě | bm | 40 |  | 0
22 | Ochrana vodovodního potrubí přilepenými termoizolačními trubicemi z PE tl přes 9 do 13 mm DN do 22 mm - pro vodovodní rozvody studené vody | ref.: - potrubní izolační pouzdra tl. 13mm, min. 0,045 W/m.K | bm | 240 |  | 0
23 | Ochrana vodovodního potrubí přilepenými termoizolačními trubicemi z PE tl přes 9 do 13 mm DN přes 22 do 45 mm - pro vodovodní rozvody studené vody | ref.: - potrubní izolační pouzdra tl. 13mm, min. 0,045 W/m.K | bm | 120 |  | 0
24 | Ochrana vodovodního potrubí přilepenými termoizolačními trubicemi z PE tl přes 20 mm DN do 22 mm - pro vodovodní rozvody teplé vody | ref.: - potrubní izolační pouzdra tl. 25-40mm, min. 0,045 W/m.K | bm | 120 |  | 0
25 | Ochrana vodovodního potrubí přilepenými termoizolačními trubicemi z PE tl přes 20 mm DN nad 22 mm - pro vodovodní rozvody teplé vody | ref.: - potrubní izolační pouzdra tl. 25-40mm, min. 0,045 W/m.K | bm | 120 |  | 0
26 | Prostupy stropem, stěnami | - dodávka stavby | kpl | 1 | 0 | 0
27 | Drážky ve zdech pro potrubí | - dodávka stavby | kpl | 1 | 0 | 0
| Armatury a zařízení |  |  |  |  | 0
28 | 2xRohový ventil d20 pro umyvadlo | 2xRohový kulový ventil - Chrom, 1/2" x 3/8" | ks | 60 |  | 0
29 | Rohový ventil d20 pro WC | Rohový kulový ventil - Chrom, 1/2" x 3/8" | ks | 60 |  | 0
30 | Podružná vodoměrná sestava závitová G 3/4" (vodoměr Q3 2,5 m3/h, DN20) na studené vodě | pozn.: přechodka se závitem, kulový kohout, redukce, vodoměr DN 20 Q3 2,5 m3/h, redukce, zpětná klapka, přechodka se závitem | ks | 60 |  | 0
31 | Podružná vodoměrná sestava závitová G 3/4" (vodoměr Q3 2,5 m3/h, DN20) na teplé vodě | pozn.: přechodka se závitem, kulový kohout, redukce, vodoměr DN 20 Q3 2,5 m3/h, redukce, kulový kohout s vypouštěním, přechodka se závitem | ks | 60 |  | 0
32 | Příplatek na realizační práce - dle skutečnosti, (napojení na stávající vodovod) |  | kpl | 6 |  | 0
| Vedlejší náklady |  |  |  |  | 0
33 | Příplatek na realizační práce - dle skutečnosti, (stavební výpomoc pro ZTI - kanalizace) |  | kpl | 1 |  | 0
34 | Zkoušky a revize | pozn.: Náklady zhotovitele, související s prováděním zkoušek a revizí předepsaných technickými normami nebo objednatelem a které jsou pro provedení díla nezbytné. | kpl | 1 |  | 0
35 | Dokumentace skutečného provedení - 4 paré |  | kpl | 1 |  | 0
36 | HZS-Práce vysoce kvalifikované |  | h | 10 |  | 0
37 | HZS-Práce středně kvalifikované |  | h | 15 |  | 0
38 | HZS-Práce pomocné |  | h | 30 |  | 0
| Zařizovací předměty - viz dodávka interiéru |  |  |  |  | 0
39 | Klozet kombinační se splachovací nádržkou - WC | WC | ks | 60 |  | 0
| hluboké splachování, sedátko barva bílá bez sklápěcí automatiky | [5 empty] | Oprava popisu položky
40 | Umyvadlo - U sifon umyvadlový chrom; baterie stojánková páková, ovládání zátky; 2x rohový ventil s filtrem, včetně kotvícího, pomocného materiálu a montáže | U | ks | 60 |  | 0
41 | Sprchová vanička - S | S | ks | 60 |  | 0
akrylátová, nohy k akrylátovým vestavným vaničkám; sifon k vaničkám, chromová krytka; posuvné dveře a pevná stěna; baterie sprchová páková, set dvoufunkční sprcha + tyč 600mm + mýdlenka + hadice, včetně kotvícího, pomocného materiálu a montáže

## D.1.4.c-ZTI-etapa 2
D.1.4.c - Zdravotně technické instalace |  |  |  | vypracoval: |  | Martin Edlman
| Zdravotně technické instalace |  |  |  |  | 0
| Vnitřní kanalizace |  |  |  |  | 0
| Potrubí |  |  |  |  | 0
01 | Potrubí kanalizační z PP odpadní DN 110 | pozn.: dešťová kanaliazace | bm | 130 |  | 0
01 | Potrubí kanalizační z PP odpadní DN 110 | pozn.: splašková kanaliazace | bm | 130 |  | 0
02 | Potrubí kanalizační z PP připojovací DN 110 |  | bm | 90 |  | 0
03 | Potrubí kanalizační z PP připojovací DN 50 |  | bm | 240 |  | 0
04 | Prostupy základy, stropem, stěnami | - dodávka stavby | kpl | 1 | 0 | 0
05 | Drážky ve zdech pro potrubí | - dodávka stavby | kpl | 1 | 0 | 0
| Armatury a tvarovky |  |  |  |  | 0
06 | Čistící kus DN 110 | ref. HTRE DN110 | ks | 10 |  | 0
07 | Revizní dvířka kovová 300x300 mm |  | ks | 10 |  | 0
08 | Kontrola a vyčištění stávající armatur DN 110 | pozn.: větrací hlavice, vpusti | ks | 4 |  | 0
09 | Příplatek na realizační práce - dle skutečnosti, (napojení na stávající kanalizaci) | pozn.: napojení v 1.PP a pod střechou | kpl | 4 |  | 0
| Vnitřní vodovod |  |  |  |  | 0
| Potrubí |  |  |  |  | 0
10 | Potrubí vodovodní plastové PP-RCT svar polyfúze D 20 | pozn.: PP-RCT EVO S4 / SDR9 PN22 20x2,3, připojovací potrubí studené vody | bm | 180 |  | 0
11 | Potrubí vodovodní plastové PP-RCT svar polyfúze D 25 | pozn.: PP-RCT EVO S4 / SDR9 PN22 25x2,8, připojovací potrubí studené vody | bm | 60 |  | 0
12 | Potrubí vodovodní plastové PP-RCT svar polyfúze D 32 | pozn.: PP-RCT EVO S4 / SDR9 PN22 32x3,6, hlavní rozvody studené vody v šachtě | bm | 40 |  | 0
13 | Potrubí vodovodní plastové PP-RCT svar polyfúze D 40 | pozn.: PP-RCT EVO S4 / SDR9 PN22 40x4,5, hlavní rozvody studené vody přev. pod stropem | bm | 40 |  | 0
14 | Potrubí vodovodní plastové PP-RCT svar polyfúze D 50 | pozn.: PP-RCT EVO S4 / SDR9 PN22 50x5,6, hlavní rozvody studené vody přev. pod stropem | bm | 40 |  | 0
15 | Potrubí vodovodní plastové PP-RCT svar polyfúze D 20 | pozn.: PP-RCT EVO S4 / SDR9 PN22 20x2,3, připojovací potrubí teplé vody | bm | 180 |  | 0
16 | Potrubí vodovodní plastové PP-RCT svar polyfúze D 25 | pozn.: PP-RCT EVO S4 / SDR9 PN22 25x2,8, připojovací potrubí teplé vody | bm | 60 |  | 0
17 | Potrubí vodovodní plastové PP-RCT svar polyfúze D 32 | pozn.: PP-RCT EVO S4 / SDR9 PN22 32x3,6, hlavní rozvody teplé vody v šachtě | bm | 40 |  | 0
18 | Potrubí vodovodní plastové PP-RCT svar polyfúze D 40 | pozn.: PP-RCT EVO S4 / SDR9 PN22 40x4,5, hlavní rozvody teplé vody v šachtě | bm | 40 |  | 0
19 | Potrubí vodovodní plastové PP-RCT svar polyfúze D 50 | pozn.: PP-RCT EVO S4 / SDR9 PN22 50x5,6, hlavní rozvody teplé vody v šachtě | bm | 40 |  | 0
20 | Potrubí vodovodní plastové PP-RCT svar polyfúze D 25 | pozn.: PP-RCT EVO S4 / SDR9 PN22 25x2,8, hlavní rozvody cirkulace v šachtě | bm | 80 |  | 0
21 | Potrubí vodovodní plastové PP-RCT svar polyfúze D 32 | pozn.: PP-RCT EVO S4 / SDR9 PN22 32x3,6, hlavní rozvody cirkulace v šachtě | bm | 40 |  | 0
22 | Ochrana vodovodního potrubí přilepenými termoizolačními trubicemi z PE tl přes 9 do 13 mm DN do 22 mm - pro vodovodní rozvody studené vody | ref.: - potrubní izolační pouzdra tl. 13mm, min. 0,045 W/m.K | bm | 240 |  | 0
23 | Ochrana vodovodního potrubí přilepenými termoizolačními trubicemi z PE tl přes 9 do 13 mm DN přes 22 do 45 mm - pro vodovodní rozvody studené vody | ref.: - potrubní izolační pouzdra tl. 13mm, min. 0,045 W/m.K | bm | 120 |  | 0
24 | Ochrana vodovodního potrubí přilepenými termoizolačními trubicemi z PE tl přes 20 mm DN do 22 mm - pro vodovodní rozvody teplé vody | ref.: - potrubní izolační pouzdra tl. 25-40mm, min. 0,045 W/m.K | bm | 120 |  | 0
25 | Ochrana vodovodního potrubí přilepenými termoizolačními trubicemi z PE tl přes 20 mm DN nad 22 mm - pro vodovodní rozvody teplé vody | ref.: - potrubní izolační pouzdra tl. 25-40mm, min. 0,045 W/m.K | bm | 120 |  | 0
26 | Prostupy stropem, stěnami | - dodávka stavby | kpl | 1 | 0 | 0
27 | Drážky ve zdech pro potrubí | - dodávka stavby | kpl | 1 | 0 | 0
| Armatury a zařízení |  |  |  |  | 0
28 | 2xRohový ventil d20 pro umyvadlo | 2xRohový kulový ventil - Chrom, 1/2" x 3/8" | ks | 60 |  | 0
29 | Rohový ventil d20 pro WC | Rohový kulový ventil - Chrom, 1/2" x 3/8" | ks | 60 |  | 0
30 | Podružná vodoměrná sestava závitová G 3/4" (vodoměr Q3 2,5 m3/h, DN20) na studené vodě | pozn.: přechodka se závitem, kulový kohout, redukce, vodoměr DN 20 Q3 2,5 m3/h, redukce, zpětná klapka, přechodka se závitem | ks | 60 |  | 0
31 | Podružná vodoměrná sestava závitová G 3/4" (vodoměr Q3 2,5 m3/h, DN20) na teplé vodě | pozn.: přechodka se závitem, kulový kohout, redukce, vodoměr DN 20 Q3 2,5 m3/h, redukce, kulový kohout s vypouštěním, přechodka se závitem | ks | 60 |  | 0
32 | Příplatek na realizační práce - dle skutečnosti, (napojení na stávající vodovod) |  | kpl | 6 |  | 0
| Vedlejší náklady |  |  |  |  | 0
33 | Příplatek na realizační práce - dle skutečnosti, (stavební výpomoc pro ZTI - kanalizace) |  | kpl | 1 |  | 0
34 | Zkoušky a revize | pozn.: Náklady zhotovitele, související s prováděním zkoušek a revizí předepsaných technickými normami nebo objednatelem a které jsou pro provedení díla nezbytné. | kpl | 1 |  | 0
35 | Dokumentace skutečného provedení - 4 paré |  | kpl | 1 |  | 0
36 | HZS-Práce vysoce kvalifikované |  | h | 10 |  | 0
37 | HZS-Práce středně kvalifikované |  | h | 15 |  | 0
38 | HZS-Práce pomocné |  | h | 30 |  | 0
| Zařizovací předměty - viz dodávka interiéru |  |  |  |  | 0
39 | Klozet kombinační se splachovací nádržkou - WC | WC | ks | 60 |  | 0
| hluboké splachování, sedátko barva bílá bez sklápěcí automatiky | [5 empty] | Oprava popisu položky
40 | Umyvadlo - U sifon umyvadlový chrom; baterie stojánková páková, ovládání zátky; 2x rohový ventil s filtrem, včetně kotvícího, pomocného materiálu a montáže | U | ks | 60 |  | 0
41 | Sprchová vanička - S | S | ks | 60 |  | 0
akrylátová, nohy k akrylátovým vestavným vaničkám; sifon k vaničkám, chromová krytka; posuvné dveře a pevná stěna; baterie sprchová páková, set dvoufunkční sprcha + tyč 600mm + mýdlenka + hadice, včetně kotvícího, pomocného materiálu a montáže