## Nabidkova cena
TABULKA NABÍDKOVÉ CENY
Číslo položky | Název položky NABÍZENÝ MODEL | Počet ks | Cena 1 kusu Kč bez DPH | Celková cena Kč bez DPH | DPH 21% Kč | Celková cena Kč včetně DPH | č. faktury
1 | Notebook 14": | 1 | 0 | 0 | 0 | 0 | 114240102
2 | Tablet 11": | 1 | 0 | 0 | 0 | 0
V případě, že technické podmínky obsahují odkazy na obchodní firmy, názvy nebo jména a příjmení, specifická označení zboží a služeb, které platí pro určitou osobu, popřípadě její organizační složku za příznačné, patenty na vynálezy, užitné vzory, průmyslové vzory, ochranné známky nebo označení původu, umožňuje zadavatel , výslovně použití i jiných, kvalitativně a technicky obdobných řešení, které naplní zadavatelem požadovanou či odborníkovi zřejmou funkcionalitu, a to v souladu s § 89 odst. 6 Zákona č. 134/2016, o zadávání veřejných zakázek, v platném znění.
|  |  |  | Nabídková cena celkem Kč bez DPH | DPH 21 % nabídkové ceny | Nabídková cena celkem Kč včetně DPH
|  |  |  | 0 | 0 | 0
Účastník vyplní odemčené žlutě podbarvené buňky pro:
a) stanovení nabídkové ceny
b) doplnění označení nabízeného produktu (např. part number)
c) doplnění specifikace jednotlivých položek tabulky obsažené v listech tohoto sešitu
V ….................. Dne ...............................
………………………………………………………..
za dodavatele

## 1 Notebook
1. Notebook 14" |  |  | NABÍZENÝ MODEL: ………………………………… part number:
Technická specifikace | Pevný parametr | minimální požadovaný parametr
Procesor |  |  | Procesor
Frekvence |  | core boost min. 5,2 GH min. 1,8 GHzz
Cache |  | min. 12 MB
Počet jader |  | min. 10 jader
Base power |  | max. 15 W
Operační systém
Operační systém: | Windows 11 Pro
Displej/Grafika |  |  | Displej/Grafika
Typ displeje | IPS antireflexní/matný | 60 Hz
Úhlopříčka displeje |  | 14"
Rozlišení |  | min. 1 920 x 1 080
Svítivost |  | min. 250 nt
Disk |  |  | Disk
Typ pevného disku | SSD
Kapacita |  | min. 512 GB
Operační paměť |  |  | Operační paměť
Velikost |  | min. 16 GB
Typ paměti: | DDR4/DDR5
Frekvence: |  | min. 3,2 GHz
Klávesnice |  |  | Klávesnice
Jazyk | český
Baterie |  |  | Baterie
Kapacita |  | min. 54 Wh
Fyzické charakteristiky |  |  | Fyzické charakteristiky
Hmotnost |  | max 1,5 kg
Napájecí adaptér | ano
Další informace |  |  | Další informace
USB-C |  | 2
USB-A 3.2 |  | 2
WiFi | 802.11ax | WiFi 6
Nabíjení přes USB-C | Ano
Datové rozhraní | Thunderbolt 4
Bluetooth | Bluetooth v5.2
Integrované WWAN | SIM | LTE/4G nebo 5G
Video výstup | HDMI
Power Delivery | Ano
Webkamera | Ano
Ostatní požadavky |  |  | Ostatní požadavky

## 2 Tablet
2. Tablet 11" |  |  | NABÍZENÝ MODEL: ………………………………… part number:
Technická specifikace | Pevný parametr | minimální požadovaný parametr
Procesor |  |  | Procesor
Frekvence |  | min. 2,8 GHz
Počet jader |  | 8 jader CPU
Operační systém |  |  | Operační systém
Operační systém: | Android 13
Displej/Grafika |  |  | Displej/Grafika
Typ displeje | AMOLED
Úhlopříčka displeje |  | 11"
Rozlišení |  | 2 560 x 1 600
Paměť |  |  | Operační paměť
Operační RAM |  | min. 8 GB
Interní úložiště |  | min. 128 GB
Možnost SD karty |  | kapacita až 1 TB
Baterie |  |  | Baterie
Kapacita |  | min. 8 400 mAh
Fyzické charakteristiky |  |  | Fyzické charakteristiky
Hmotnost |  | max. 510 g
Další informace |  |  | Další informace
USB-C | Ano
Fotoaparát | 2x | rozlišení min. 12 Mpx
Přisvětlovací dioda | Ano
Dotykové pero | Ano
WiFi | Ano
Blutooth | Ano
Ostatní požadavky |  |  | Ostatní požadavky