## Nabídková cena
TABULKA NABÍDKOVÉ CENY
číslo položky | Název položky NABÍZENÝ MODEL | Počet ks | Cena 1 ks Kč bez DPH | Celková cena Kč bez DPH | Kč DPH 21 % | Celková cena Kč vč. DPH | č. faktury
1 | Monitor: | 4 | 0 | 0 | 0 | 0 | 105240331
2 | Klávesnice s myší: | 4 | 0 | 0 | 0 | 0
3 | Laserová tiskárna: | 1 | 0 | 0 | 0 | 0
V případě, že technické podmínky obsahují odkazy na obchodní firmy, názvy nebo jména a příjmení, specifická označení zboží a služeb, které platí pro určitou osobu, popřípadě její organizační složku za příznačné, patenty na vynálezy, užitné vzory, průmyslové vzory, ochranné známky nebo označení původu, umožňuje zadavatel , výslovně použití i jiných, kvalitativně a technicky obdobných řešení, které naplní zadavatelem požadovanou či odborníkovi zřejmou funkcionalitu, a to v souladu s § 89 odst. 6 Zákona č. 134/2016, o zadávání veřejných zakázek, v platném znění.
|  |  |  | Nabídková cena celkem Kč bez DPH | DPH 21 % nabídkové ceny | Nabídková cena celkem Kč vč. DPH
|  |  |  | 0 | 0 | 0
Účastník vyplní odemčené žlutě podbarvené buňky pro:
A) stanovení nabídkové ceny
B) doplnění označení nabízeného modelu (např. part number)
C) doplnění specifikace jednotlivých položek tabulky obsažené v listech tohoto sešitu.
V …………………………. dne …………….2024
………………………………………………………..
za dodavatele

## 1 Monitor
NABÍZENÝ MODEL: ………………………………… part number:
Technická specifikace | pevný parametr | minimální požadovaný parametr
Základní parametry |  |  | Základní parametry
Velikost úhlopříčky |  | 31.5"
Nativní rozlišení |  | 2 560 x 1 440
Typ displeje | IPS
Povrch displeje | antireflexní
Další vlastnosti obrazovky |  |  | Další vlastnosti obrazovky
Doba odezvy [ms] |  | max. 4
Frekvence [Hz] |  | 75
Poměr stran | 16 : 9
Barevné pokrytí (sRGB) |  | 99%
Filtr modrého světla | ano
Flicker reduction | ano
Barevná hloubka |  | 10 bitů
Maximální jas [cd/m2] |  | 250
Kontrast |  | 1 200 : 1
Fyzické vlastnosti |  |  | Fyzické vlastnosti
Plochá obrazovka | ano
Výškově nastavitelný | ano
Upevnění | VESA 100 x 100
Konektivita |  |  | Konektivita
HDMI 2.0 |  | 2x
DisplayPort 1.4 |  | 1x
Mini DisplayPort |  | 1x
USB 3.0 | ano
USB hub | ano
Sluchátkový audio výstup | ano
Ostatní parametry |  |  | Ostatní parametry
Reproduktory | ano
Součást dodávky | Kabel HDMI
Max. spotřeba [kWh/1000h] |  | SDR 25, HDR 27
Další |  |  | Další

## 2 Myš s klávesnicí
NABÍZENÝ MODEL: ………………………………… part number:
Technická specifikace | pevný parametr | minimální požadovaný parametr
Základní parametry |  |  | Základní parametry
Přenos dat k PC | bezdrátový
USB přijímač u PC | 1 společný
Potřeba instalace ovladačů | ne
Dosah |  | 8 m
Technologie power saving | ano
Vlastnosti klávesnice |  |  | Vlastnosti klávesnice
Typ klávesnice | membránová
Nízkoprofilové klávesy | ano
Lokalizace | česká, slovenská
Výklopné nožičky | ano
Numerická část s NumLock | ano
Samostatné kurzorové šipky | ano
Samostatně Insert až PgDown | ano
Mutimediální klávesy | ano
LED kontrolky |  | 3
Kompatibilita |  | Windows 7-11
Baterie v klávesnici | AA
Vlastnosti myši |  |  | Vlastnosti myši
Typ | optická
Rozlišení |  | 1 600 dpi
Určení pro ruku | pravou
Počet tlačítek myši | 5
Rolovací kolečko | 1
Baterie v myši | AA
Další |  |  | Další

## 3 Laserová tiskárna
NABÍZENÝ MODEL: ………………………………… part number:
Technická specifikace | pevný parametr | minimální požadovaný parametr
Základní parametry |  |  | Základní parametry
Technologie tisku | laserová
Barva tisku | barevná
Formát papíru |  | A4, A5, A6
Rozlišení tisku |  | 600 dpi x 600 dpi
Maximální rychlost tisku |  | 16 stran/min.
Vstupní zásobník papíru |  | 150 listů
Výstupní zásobník |  | 100 listů
Skener | jednostranný
Rozlišení skeneru |  | 600 dpi x 600 dpi
Podavač skeneru | ruční i automatický
Rychlost skeneru |  | 15 stran/min.
Připojení | USB, LAN, WiFi
Grafický displej | ano
Funkce kopírování a skenování | ano
USB kabel | součástí
Další |  |  | Další