## vybavení Pizza
Položka: | Výdejní vana 3GN
Položka | Minimální technické požadavky | Popis produktu | Nabízený produkt | Má nabízený produkt tuto vlastnost/spolňuje požadavek | Počet kusů | Cena bez DPH spolu
Výdejní vana 3GN | Objem | min 3xGN1/1
| dělené lázně | ano
| samostatně ovládané lázně | ano
| madlo a ovládání na kratší straně | ano
| rozměr* | 1210x650x900
| příkon* | 2,1kW
Cena celkem: |  |  |  | 0 | 4 | 0
Položka: | Výdejní vana 2GN
Položka | Minimální technické požadavky | Popis produktu | Nabízený produkt | Má nabízený produkt tuto vlastnost/spolňuje požadavek
Výdejní vana 2GN | Objem | min 2xGN1/1
| dělené lázně | ano
| samostatně ovládané lázně | ano
| madlo a ovládání na kratší straně | ano
| rozměr* | 845x650x900
| příkon* | 1,4kW
Cena celkem: |  |  |  | 0 | 2 | 0
Položka: | Nerezový transportní vozík pro přepravu a podávání talířů
Položka | Minimální technické požadavky | Popis produktu | Nabízený produkt | Má nabízený produkt tuto vlastnost/spolňuje požadavek
Nerezový transportní vozík pro přepravu a podávání talířů | počet koleček | 4
| z toho pevné kolečka | 2
| z toho otočné kolečka | 2
| brzda na jednom otočném kolečku | ano
| kapacita talířů | min 100
| rozměr* | 910x480x900
| příkon* | 1kW
| vhodné pro průměr talíře | 220,250 a 270
Cena celkem: |  |  |  | 0 | 5 | 0
Položka: | Chlazená vana
Položka | Minimální technické požadavky | Popis produktu | Nabízený produkt | Má nabízený produkt tuto vlastnost/spolňuje požadavek
Chlazená vana | objem | min 4GN1/1
| vhodná pro vestavbu do stávajícího stolu | ano
| podvěsený agregát vpravo | ano
| dixel a vypínač volně k zabudování | ano
| rozměr* | 1500x610
Cena celkem: |  |  |  | 0 | 1 | 0
Položka: | Stolová nástavba skleněná
Položka | Minimální technické požadavky | Popis produktu | Nabízený produkt | Má nabízený produkt tuto vlastnost/spolňuje požadavek
Stolová nástavba skleněná | led osvětlení | ano
| pouze zadní nohy se vzpěrou | ano
| čelní zkosené plivátko | ano
| přívod ele v pravé noze | ano
| rozměr* | 1600x350+100x400
Cena celkem: |  |  |  | 0 | 1 | 0
Položka: | Koš nerezový nášlapný
Položka | Minimální technické požadavky | Popis produktu | Nabízený produkt | Má nabízený produkt tuto vlastnost/spolňuje požadavek
Koš nerezový nášlapný | objem | min 90l
| rozměr* | 450x710
Cena celkem: |  |  |  | 0 | 5 | 0
Položka: | Pracovní stůl se spodní policí
Položka | Minimální technické požadavky | Popis produktu | Nabízený produkt | Má nabízený produkt tuto vlastnost/spolňuje požadavek
Pracovní stůl se spodní policí | zadní odskok | 100mm
| spodní police | ano
| zadní lem | 40mm
| rozměr* | 2090x700x900
Cena celkem: |  |  |  | 0 | 1 | 0
Položka: | Pracovní stůl s dřezem
Položka | Minimální technické požadavky | Popis produktu | Nabízený produkt | Má nabízený produkt tuto vlastnost/spolňuje požadavek
Pracovní stůl s dřezem | rozměr* | 2090x700x900
| s dřezem a otvorem na baterii | ano
| spodní police | ano
| zadní odskok | 100mm
| rozměr dřezu* | 500x500x300
| zadní lem | 40mm
| odpad | DN 50
Cena celkem: |  |  |  | 0 | 1 | 0
Položka: | Páková baterie
Položka | Minimální technické požadavky | Popis produktu | Nabízený produkt | Má nabízený produkt tuto vlastnost/spolňuje požadavek
Páková baterie | profi s dlouhým ramínkem | ano
| TV+SV | ano
Cena celkem: |  |  |  | 0 | 1 | 0
Položka: | Nerezová příčka
Položka | Minimální technické požadavky | Popis produktu | Nabízený produkt | Má nabízený produkt tuto vlastnost/spolňuje požadavek
Nerezová příčka | rozměr* | 40x700x1800
| pro oddělení úseku | ano
| výška | 850mm
| odskok od zdi | 100mm
| rozměr* | 1600x350+100
Cena celkem: |  |  |  | 0 | 1 | 0
Položka: | Odkládací stůl se spodní policí
Položka | Minimální technické požadavky | Popis produktu | Nabízený produkt | Má nabízený produkt tuto vlastnost/spolňuje požadavek
Odkládací stůl se spodní policí | rozměr* | 1860x800x900
| vpravo vzadu výřez kolem sloupu | 950x305
| zadní lem | 40mm
Cena celkem: |  |  |  | 0 | 1 | 0
Položka: | Odkládací stůl
Položka | Minimální technické požadavky | Popis produktu | Nabízený produkt | Má nabízený produkt tuto vlastnost/spolňuje požadavek
Odkládací stůl | zadní a přední lem | 400mm
| rozměr* | 200x700x900
Cena celkem: |  |  |  | 0 | 1 | 0
* povolená změna v rozsahu 5%
Cena včetně dodávky a montáže a ekologické likvidace obalového materiálu | 0
DPH | 0%
Spolu s DPH | 0
Dodací lhůta | 0
Vepište počet dní, za které můžete po nabytí platosti technologie odevzdat do používání. Minimum je 5 pracovních dnů a maximum 30 pracovních dnů.
Seznam poddodavatelů | Část zakázky, kterou bude poddodavatel plnit